## Heat Capacities
Heat Capacity Data (from JANAF) |  |  | Cp Units: cal/gmol-K |  |  |  | kcal/gmol | kcal/gmol |  | Temperature (K)
| a | bT | cT^2 | dT^3 | eT^4 | fT^5 | Del H form (kcal/mol) | Del G form |  | 300 | 500 | 1000 | 1500 | 2000 | 2500 | 3000 | 3500 | 4000 | 4500 | 5000 | 5500 | 6000
CH4 | 2.881 | 0.02049 | -7.645e-06 | 1.373e-09 | -1.118e-13 | 2.972e-18 | -17.889 | -12.14 | CH4 | 8.3761 | 11.3795 | 16.9902 | 20.5052 | 22.5713 | 23.7009 | 24.2834 | 24.5961 | 24.8155 | 25.0286 | 25.2435 | 25.4012 | 25.3865
O2 | 6.031 | 0.003794 | -2.074e-06 | 6.323e-10 | -9.325e-14 | 5.198e-18 | 0 | 0 | O2 | 6.9989 | 7.4829 | 8.2952 | 8.7569 | 9.0557 | 9.2982 | 9.529 | 9.7501 | 9.941 | 10.0773 | 10.151 | 10.1896 | 10.2754
H2O | 7.52 | 0.0009454 | 2.385e-06 | -1.246e-09 | 2.295e-13 | -1.453e-17 | -57.7979 | -54.6357 | H2O | 7.9865 | 8.4471 | 9.8194 | 11.1506 | 12.1898 | 12.8669 | 13.2379 | 13.4308 | 13.5909 | 13.8262 | 14.1532 | 14.4423 | 14.3631
CO2 | 5.598 | 0.0134 | -8.054e-06 | 2.393e-09 | -3.414e-13 | 1.866e-17 | -94.0518 | -94.2598 | CO2 | 8.955 | 10.5629 | 13.0143 | 14.0662 | 14.4607 | 14.6375 | 14.804 | 15.0056 | 15.1954 | 15.3042 | 15.3105 | 15.3104 | 15.5878
CO | 6.401 | 0.001773 | -2.24e-07 | -1.008e-10 | 3.087e-14 | -2.32e-18 | -26.4157 | -32.8079 | CO | 6.9103 | 7.2208 | 7.8777 | 8.355 | 8.6643 | 8.8378 | 8.9191 | 8.9546 | 8.9848 | 9.0357 | 9.1098 | 9.1777 | 9.1694
H2 | 7.011 | -0.0006834 | 1.349e-06 | -4.964e-10 | 7.693e-14 | -4.357e-18 | 0 | 0 | H2 | 6.9146 | 6.9492 | 7.2528 | 7.7022 | 8.1605 | 8.5571 | 8.8716 | 9.1171 | 9.3243 | 9.5247 | 9.7346 | 9.9387 | 10.0734
N2 | 6.532 | 0.001203 | 2.392e-07 | -2.566e-10 | 5.44e-14 | -3.636e-18 | 0 | 0 | N2 | 6.9079 | 7.1645 | 7.7684 | 8.2565 | 8.596 | 8.795 | 8.8885 | 8.9247 | 8.9519 | 9.0046 | 9.0895 | 9.1725 | 9.1645
SO2 | 6.57 | 0.01233 | -7.974e-06 | 2.474e-09 | -3.62e-13 | 2.007e-17 | -70.947 | -71.741 | SO2 | 9.6153 | 11.0288 | 13.0581 | 13.793 | 13.9762 | 14.0331 | 14.147 | 14.3348 | 14.5217 | 14.6169 | 14.5887 | 14.5398 | 14.7823
at 298 K
R = | 1.987 | cal/gmol-K
|  |  |  | y = 2E-17x5 - 4E-13x4 + 2E-09x3 - 8E-06x2 + 0.0123x + 6.5698 | [5 empty] | 2e-17
Cp Data from Janaf tables in cal/gmol-K (1970 edition)
[6 empty] | T (K) | Cp H2O | Cp CH4 | Cp H2 | Cp CO | Cp O2 | Cp CO2 | Cp N2 | Cp SO2
[6 empty] | 298 | 8.025 | 8.518 | 6.892 | 6.965 | 7.02 | 8.874 | 6.961 | 9.53
[6 empty] | 400 | 8.186
[6 empty] | 500 | 8.415 | 11.076 | 6.993 | 7.121 | 7.431 | 10.666 | 7.069 | 11.132
[6 empty] | 700 | 8.954
[6 empty] | 1000 | 9.851 | 17.16 | 7.219 | 7.931 | 8.336 | 12.98 | 7.815 | 13.022
[6 empty] | 2000 | 12.214 | 22.562 | 8.185 | 8.664 | 9.029 | 14.424 | 8.601 | 13.917
[6 empty] | 3000 | 13.204 | 24.233 | 8.859 | 8.895 | 9.551 | 14.873 | 8.855 | 14.224
[6 empty] | 4000 | 13.65 | 24.901 | 9.342 | 9.014 | 9.932 | 15.119 | 8.983 | 14.43
[6 empty] | 5000 | 14.174 | 25.227 | 9.748 | 9.1 | 10.156 | 15.306 | 9.074 | 14.605
[6 empty] | 6000 | 14.422 | 25.409 | 10.1 | 9.175 | 10.276 | 15.525 | 9.165 | 14.769