## New Units
Xc | 0.8
n= | 0.5
E= | 94.3 | 22.5382 | kcal/gmol
ln(k_1750) | -3.264 | 0.038235 | g-C/cm^2/s/atm^.5 |  | 0.0012031 | kg-C/m^2/s/Pa^.5
A= | 0.78542
Ptot | 1 | (atm)
Tg=Tp= | 1800
PO2g | 0.1 | (atm)
dp (m) | PO2s (atm) | Diff (m^2/s) | km (m/s) | Rdiff (g-C/m^2-s) | Rrxn (g-C/m^2-s) | Resid | Chi Factor
2e-05 | 0.080727 | 0.00041592 | 41.5915 | 130.2587 | 130.2585 | 4.5914e-08 | 0.19273
5e-05 | 0.058859 | 0.00041592 | 16.6366 | 111.2247 | 111.2248 | 1.1304e-08 | 0.41141
0.0001 | 0.035815 | 0.00041592 | 8.3183 | 86.7619 | 86.7617 | 2.6132e-08 | 0.64185
0.0002 | 0.015514 | 0.00041592 | 4.1592 | 57.1021 | 57.102 | 2.1994e-08 | 0.84486
0.0005 | 0.0032547 | 0.00041592 | 1.6637 | 26.155 | 26.1549 | 1.1394e-08 | 0.96745
1.1674e-07
dp (microns) | Chi
20 | 0.19273
50 | 0.41141
100 | 0.64185
200 | 0.84486
500 | 0.96745

## Orig units
Xc | 0.8 |  |  |  | Assumes Sh = | 2 | = kg*d/Diff
n= | 0.5
E= | 22.5 | kcal/gmol | 94.365 | kJ/gmol
ln k_1750= | -3.28 | g-C/cm^2/s/atm^0.5
A= | 24.3037 | g-C/cm^2/s/atm^0.5 |  | 0.76474
Ptot | 1 | (atm)
Tg=Tp= | 1800
PO2g | 0.1 | (atm)
dp (cm) | PO2s | Diff (cm^2/s) | km (cm/s) | Rdiff (g-C/m^2-s) | Rrxn (g-C/m^2-s) | Relative Resid | Chi Factor
0.002 | 0.081031 | 4.1592 | 4159.1539 | 0.01282 | 0.01282 | 4.2613e-06 | 0.18969
0.005 | 0.059399 | 4.1592 | 1663.6615 | 0.010976 | 0.010976 | 4.7401e-07 | 0.40601
0.01 | 0.036418 | 4.1592 | 831.8308 | 0.0085947 | 0.0085947 | 4.7854e-06 | 0.63582
0.02 | 0.015921 | 4.1592 | 415.9154 | 0.0056827 | 0.0056827 | 3.5494e-06 | 0.84079
0.05 | 0.0033648 | 4.1592 | 166.3662 | 0.0026125 | 0.0026125 | 2.2089e-05 | 0.96635
3.516e-05
Chi
dp (microns) | 10% O2, 1800 K
20 | 0.18969
50 | 0.40601
100 | 0.63582
200 | 0.84079
500 | 0.96635

## 1400 K
Xc | 0.8
n= | 0.5
E= | 22.5 | kcal/gmol | 94.365 | kJ/gmol
ln k_1750= | -3.28 | g-C/cm^2/s/atm^0.5
A= | 24.3037 | g-C/cm^2/s/atm^0.5 |  | 0.76474
Ptot | 1 | (atm)
Tg=Tp= | 1400
PO2g | 0.1 | (atm)
dp (cm) | PO2s | Diff (cm^2/s) | km (cm/s) | Rdiff (g-C/m^2-s) | Rrxn (g-C/m^2-s) | Resid | Chi Factor
0.002 | 0.095952 | 2.7336 | 2733.5922 | 0.0023121 | 0.0023121 | 1.2466e-06 | 0.040482
0.005 | 0.090188 | 2.7336 | 1093.4369 | 0.0022416 | 0.0022416 | 7.0636e-06 | 0.098119
0.01 | 0.081361 | 2.7336 | 546.7184 | 0.002129 | 0.002129 | 6.1937e-06 | 0.18639
0.02 | 0.066339 | 2.7336 | 273.3592 | 0.0019225 | 0.0019225 | 6.4732e-07 | 0.33661
0.05 | 0.037083 | 2.7336 | 109.3437 | 0.0014374 | 0.0014374 | 5.5e-07 | 0.62917
1.5701e-05
Chi
dp (microns) | 10% O2, 1400 K
20 | 0.040482
50 | 0.098119
100 | 0.18639
200 | 0.33661
500 | 0.62917

## 21% O2
Xc | 0.8
n= | 0.5
E= | 22.5 | kcal/gmol | 94.365 | kJ/gmol
ln k_1750= | -3.28 | g-C/cm^2/s/atm^0.5
A= | 24.3037 | g-C/cm^2/s/atm^0.5 |  | 0.76474
Ptot | 1 | (atm)
Tg=Tp= | 1800
PO2g | 0.21 | (atm)
dp (cm) | PO2s | Diff (cm^2/s) | km (cm/s) | Rdiff (g-C/m^2-s) | Rrxn (g-C/m^2-s) | Resid | Chi Factor
0.002 | 0.1816 | 4.1592 | 4159.1539 | 0.019193 | 0.019193 | 1.8714e-06 | 0.13522
0.005 | 0.14628 | 4.1592 | 1663.6615 | 0.017226 | 0.017226 | 5.6738e-07 | 0.30341
0.01 | 0.10305 | 4.1592 | 831.8308 | 0.014457 | 0.014457 | 9.0638e-07 | 0.5093
0.02 | 0.054474 | 4.1592 | 415.9154 | 0.010512 | 0.010512 | 9.6329e-07 | 0.7406
0.05 | 0.013862 | 4.1592 | 166.3662 | 0.0053026 | 0.0053026 | 2.5366e-06 | 0.93399
6.845e-06
Chi
dp (microns) | 21% O2, 1800 K
20 | 0.13522
50 | 0.30341
100 | 0.5093
200 | 0.7406
500 | 0.93399

## 10 atm
Xc | 0.8
n= | 0.5
E= | 22.5 | kcal/gmol | 94.365 | kJ/gmol
ln k_1750= | -3.28 | g-C/cm^2/s/atm^0.5
A= | 24.3037 | g-C/cm^2/s/atm^0.5 |  | 0.76474
Ptot | 10 | (atm)
Tg=Tp= | 1800
PO2g | 1 | (atm)
dp (cm) | PO2s | Diff (cm^2/s) | km (cm/s) | Rdiff (g-C/m^2-s) | Rrxn (g-C/m^2-s) | Resid | Chi Factor
0.002 | 0.52858 | 0.41592 | 415.9154 | 0.031862 | 0.032744 | 0.026927 | 0.47142
0.005 | 0.22559 | 0.41592 | 166.3662 | 0.020936 | 0.021391 | 0.02127 | 0.77441
0.01 | 0.084312 | 0.41592 | 83.1831 | 0.012378 | 0.013077 | 0.053492 | 0.91569
0.02 | 0.02156 | 0.41592 | 41.5915 | 0.006613 | 0.006613 | 1.0314e-06 | 0.97844
0.05 | 0.0035776 | 0.41592 | 16.6366 | 0.0026938 | 0.0026938 | 3.1011e-08 | 0.99642
0.10169
Chi
dp (microns) | 10% O2, 1800 K, 10 atm
20 | 0.47142
50 | 0.77441
100 | 0.91569
200 | 0.97844
500 | 0.99642

## Tg=1800
Xc | 0.8
n= | 0.5
E= | 22.5 | kcal/gmol | 94.365 | kJ/gmol
ln k_1750= | -3.28 | g-C/cm^2/s/atm^0.5
A= | 24.3037 | g-C/cm^2/s/atm^0.5 |  | 0.76474
Ptot | 1 | (atm)
Tg | 1800 | K
PO2g | 0.1 | (atm)
Twall | 1000 | K
eps | 0.8
sigma | 5.67e-08 | W/m^2/K^4
| 1.3552e-15 | kcal/cm^2/K^4
dp (cm) | Tp | Tfilm | PO2s | Diff (cm^2/s) | kg (cm/s) | Rdiff (g-C/m^2-s) | Rrxn (g-C/m^2-s) | Resid | Chi Factor | km (kcal/cm/s/K) | h (kcal/cm^2/s/K) | q_conv | q_rad | q_rxn | Net q | Tp | Diff Tp
0.002 | 1900 | 914.8275 | 0.041481 | 1.3432 | 1343.1868 | 0.012773 | 0.012773 | 1.1744e-06 | 0.60702 | 1.4881e-07 | 0.00014881 | -0.014881 | -0.013045 | 0.028101 | 0.000175 | 1901.176 | 1.3829
0.002 | 1901.176 | 914.8275 | 0.041481 | 1.3432 | 1343.1868 | 0.012773 | 0.012773 | 9.2908e-07 | 0.60727 | 1.4881e-07 | 0.00014881 | -0.015056 | -0.01308 | 0.028101 | -3.5009e-05 | 1900.9407 | 0.055345
0.002 | 1900.9407 | 914.8275 | 0.041481 | 1.3432 | 1343.1868 | 0.012773 | 0.012773 | 9.2908e-07 | 0.60722 | 1.4881e-07 | 0.00014881 | -0.015021 | -0.013073 | 0.028101 | 7.0093e-06 | 1900.9878 | 0.0022186
0.002 | 1900.9878 | 914.8275 | 0.041481 | 1.3432 | 1343.1868 | 0.012773 | 0.012773 | 9.2908e-07 | 0.60723 | 1.4881e-07 | 0.00014881 | -0.015028 | -0.013074 | 0.028101 | -1.4032e-06 | 1900.9784 | 8.8912e-05
0.005 | 1958 | 1904.9029 | 0.051915 | 4.5718 | 1828.7214 | 0.014289 | 0.014289 | 7.3547e-07 | 0.52274 | 2.6218e-07 | 0.00010487 | -0.01657 | -0.01485 | 0.031437 | 1.6436e-05 | 1958.1567 | 0.024563
0.005 | 1958.1567 | 1904.9029 | 0.051915 | 4.5718 | 1828.7214 | 0.014289 | 0.014289 | 7.3547e-07 | 0.52278 | 2.6218e-07 | 0.00010487 | -0.016586 | -0.014856 | 0.031437 | -5.1025e-06 | 1958.1081 | 0.0023672
0.005 | 1958.1081 | 1904.9029 | 0.051915 | 4.5718 | 1828.7214 | 0.014289 | 0.014289 | 7.3547e-07 | 0.52277 | 2.6218e-07 | 0.00010487 | -0.016581 | -0.014854 | 0.031437 | 1.5841e-06 | 1958.1232 | 0.00022817
0.005 | 1958.1232 | 1904.9029 | 0.051915 | 4.5718 | 1828.7214 | 0.014289 | 0.014289 | 7.3547e-07 | 0.52277 | 2.6218e-07 | 0.00010487 | -0.016583 | -0.014854 | 0.031437 | -4.9181e-07 | 1958.1185 | 2.1992e-05
2.9419e-06
0.01 | 2011 | 3788.9441 | 0.065691 | 14.4154 | 2883.0707 | 0.016074 | 0.016074 | 1.2676e-06 | 0.41201 | 4.4588e-07 | 8.9176e-05 | -0.018816 | -0.016647 | 0.035363 | -0.00010054 | 2009.8725 | 1.2712
0.01 | 2009.8725 | 3788.9441 | 0.065691 | 14.4154 | 2883.0707 | 0.016074 | 0.016074 | 1.2676e-06 | 0.41168 | 4.4588e-07 | 8.9176e-05 | -0.018716 | -0.016607 | 0.035363 | 3.9731e-05 | 2010.3181 | 0.1985
0.01 | 2010.3181 | 3788.9441 | 0.065691 | 14.4154 | 2883.0707 | 0.016074 | 0.016074 | 1.2676e-06 | 0.41181 | 4.4588e-07 | 8.9176e-05 | -0.018755 | -0.016623 | 0.035363 | -1.5692e-05 | 2010.1421 | 0.030964
0.01 | 2010.1421 | 3788.9441 | 0.065691 | 14.4154 | 2883.0707 | 0.016074 | 0.016074 | 1.2676e-06 | 0.41176 | 4.4588e-07 | 8.9176e-05 | -0.01874 | -0.016617 | 0.035363 | 6.1989e-06 | 2010.2116 | 0.0048321
5.0705e-06
0.02 | 1867 | 1833.5 | 0.010004 | 4.2892 | 428.9227 | 0.0062728 | 0.0062728 | 1.6198e-06 | 0.90355 | 2.5456e-07 | 2.5456e-05 | -0.0017056 | -0.012088 | 0.0138 | 6.2766e-06 | 1867.2466 | 0.060795
0.02 | 1867.2466 | 1833.6233 | 0.010006 | 4.2897 | 428.9709 | 0.0062734 | 0.0062734 | 1.6674e-06 | 0.90354 | 2.5457e-07 | 2.5457e-05 | -0.0017119 | -0.012095 | 0.013801 | -5.7816e-06 | 1867.0195 | 0.051578
0.02 | 1867.0195 | 1833.5097 | 0.010004 | 4.2893 | 428.9265 | 0.0062728 | 0.0062728 | 1.5829e-06 | 0.90355 | 2.5456e-07 | 2.5456e-05 | -0.0017061 | -0.012089 | 0.0138 | 5.3255e-06 | 1867.2287 | 0.043766
0.02 | 1867.2287 | 1833.6143 | 0.010006 | 4.2897 | 428.9674 | 0.0062733 | 0.0062733 | 5.1736e-06 | 0.90354 | 2.5457e-07 | 2.5457e-05 | -0.0017115 | -0.012095 | 0.013801 | -4.9455e-06 | 1867.0344 | 0.03774
1.0044e-05
0.05 | 1648.43 | 1724.215 | 0.0015595 | 3.8709 | 154.8344 | 0.0024769 | 0.0024766 | 0.00010796 | 0.98297 | 2.4276e-07 | 9.7105e-06 | 0.0014718 | -0.006921 | 0.0054485 | -7.0019e-07 | 1648.3579 | 0.0051993
0.05 | 1648.3579 | 1724.1789 | 0.0015597 | 3.8707 | 154.829 | 0.0024768 | 0.0024768 | 1.2866e-06 | 0.98297 | 2.4276e-07 | 9.7104e-06 | 0.0014725 | -0.0069196 | 0.0054489 | 1.7557e-06 | 1648.5387 | 0.032691
0.05 | 1648.5387 | 1724.2694 | 0.0015599 | 3.8711 | 154.8426 | 0.002477 | 0.0024769 | 2.7008e-05 | 0.98297 | 2.4277e-07 | 9.7108e-06 | 0.0014708 | -0.0069231 | 0.0054492 | -3.1261e-06 | 1648.2168 | 0.10363
0.05 | 1648.2168 | 1724.1084 | 0.0015595 | 3.8705 | 154.8185 | 0.0024766 | 0.0024766 | 8.7871e-11 | 0.98297 | 2.4275e-07 | 9.7101e-06 | 0.0014738 | -0.0069169 | 0.0054485 | 5.4657e-06 | 1648.7797 | 0.31685
0.00013625
[6 empty] | 0.00014803 | [10 empty] | 3.1723
| Chi | Tp
dp (microns) | P_O2=.1, Tg=1800 K | [13 empty] | 0.00046526
20 | 0.60723 | 1900.9878
50 | 0.52277 | 1958.1232
100 | 0.41176 | 2010.1421
200 | 0.90354 | 1867.2287
500 | 0.98297 | 1648.2168

## Tg=1800(new)
New Approach
Solve Mass and Energy equations simultaneously using the solver
Xc | 0.8
n= | 0.5
E= | 22.5 | kcal/gmol | 94.365 | kJ/gmol
ln k_1750= | -3.28 | g-C/cm^2/s/atm^0.5
A= | 24.3037 | g-C/cm^2/s/atm^0.5 |  | 0.76474
Ptot | 1 | (atm)
Tg | 1800 | K
PO2g | 0.1 | (atm)
Twall | 1000 | K
eps | 0.8
sigma | 5.67e-08 | W/m^2/K^4 | [16 empty] | from Python
| 1.3552e-15 | kcal/cm^2/K^4 |  |  | Mass trans coeff |  |  |  |  | Therm cond
dp (cm) | Tp | Tfilm | PO2s | Diff (cm^2/s) | km (cm/s) | Rdiff (g-C/m^2-s) | Rrxn (g-C/m^2-s) | Mass Resid | Chi Factor | kg (kcal/cm/s/K) | h (kcal/cm^2/s/K) | q_conv | q_rad | q_rxn | Net q | New Tp | Tp Resid | Total Resid | Tp | Tpmax | Chi
0.002 | 1896.0579 | 1848.0289 | 0.075846 | 4.3461 | 4346.1383 | 0.017059 | 0.017059 | 6.553e-07 | 0.27997 | 2.5612e-07 | 0.00025612 | -0.024602 | -0.012928 | 0.03753 | -6.8156e-09 | 1896.0578 | 7.0816e-10 | 0.00065601 | 1896.06 | 2358.7 | 0.19836
0.005 | 2010.244 | 1905.122 | 0.040861 | 4.5727 | 1829.0726 | 0.017578 | 0.017578 | 2.0833e-06 | 0.63413 | 2.6221e-07 | 0.00010488 | -0.022051 | -0.01662 | 0.038671 | 7.0657e-08 | 2010.2446 | 4.5385e-07 | 0.0025372 | 2010.2 | 2222.58 | 0.54018
0.01 | 1989.2211 | 1894.6106 | 0.020443 | 4.5306 | 906.1252 | 0.011715 | 0.011715 | 1.1705e-06 | 0.81502 | 2.6109e-07 | 5.2218e-05 | -0.0098807 | -0.015891 | 0.025772 | 1.8034e-07 | 1989.2246 | 1.1928e-05 | 0.013098 | 1989.2 | 2075.05 | 0.76637
0.02 | 1860.0105 | 1830.0052 | 0.01222 | 4.2756 | 427.5583 | 0.0060989 | 0.0060989 | 4.9432e-06 | 0.88175 | 2.5419e-07 | 2.5419e-05 | -0.0015254 | -0.011892 | 0.013418 | 2.2442e-08 | 1860.0113 | 7.795e-07 | 0.0057227 | 1860.01 | 1899.12 | 0.86235
0.05 | 1632.1236 | 1716.0618 | 0.0092326 | 3.8403 | 153.6137 | 0.0022658 | 0.0022658 | 4.3517e-07 | 0.89818 | 2.4188e-07 | 9.675e-06 | 0.0016242 | -0.0066089 | 0.0049847 | -4.5891e-10 | 1632.1236 | 2.2499e-09 | 0.00043742 | 1632.12 | 1651.72 | 0.89908
Note: I used the solver to minimize the sum of the mass residual and the temperature residual simultaneously for each diameter. I had to run the solver 5 differetnt time when 5 diameters were selected.
[6 empty] | 9.2874e-06 | [10 empty] | 1.3164e-05
| Chi | Tp
dp (microns) | 10% O2, Tg=1800 K | [13 empty] | 9.2888e-06
20 | 0.27997 | 1896.0579
50 | 0.63413 | 2010.244
100 | 0.81502 | 1989.2211
200 | 0.88175 | 1860.0105
500 | 0.89818 | 1632.1236

## Max Diff rate & T
New Approach
Solve Mass and Energy equations simultaneously using the solver
Xc | 0.8
n= | 0.5
E= | 22.5 | kcal/gmol | 94.365 | kJ/gmol
ln k_1750= | -3.28 | g-C/cm^2/s/atm^0.5
A= | 24.3037 | g-C/cm^2/s/atm^0.5 |  | 0.76474
Ptot | 1 | (atm)
Tg | 1800 | K
PO2g | 0.1 | (atm)
dp (cm) | 0.005 | 50 | microns
Twall | 1000 | K
eps | 0.8
sigma | 5.67e-08 | W/m^2/K^4
| 1.3552e-15 | kcal/cm^2/K^4 |  |  | Mass trans coeff | [5 empty] | Therm cond
Tg (K) | Tp | Tfilm | PO2s | Diff (cm^2/s) | km (cm/s) | Rdiff (g-C/m^2-s) | Rrxn (g-C/m^2-s) | Mass Resid | Chi Factor | kg (kcal/cm/s/K) | h (kcal/cm^2/s/K) | q_conv | q_rad | q_rxn | Net q | New Tp | Tp Resid | Total Resid
1400 | 1992.9978 | 1696.4989 | 0.035911 | 3.7675 | 1507.0039 | 0.015695 | 0.015695 | 6.9803e-08 | 0.67567 | 2.3974e-07 | 9.5898e-05 | -0.056867 | -0.016021 | 0.034529 | -0.038359 | 1992.9992 | 2.0055e-06 | 0.0020753
1500 | 1997.9014 | 1748.9507 | 0.037164 | 3.964 | 1585.6175 | 0.016191 | 0.016191 | 4.2373e-08 | 0.66517 | 2.4545e-07 | 9.8179e-05 | -0.048884 | -0.01619 | 0.035619 | -0.029454 | 1997.9024 | 1.0179e-06 | 0.0010603
1600 | 2002.4038 | 1801.2019 | 0.038407 | 4.1638 | 1665.5171 | 0.01667 | 0.01667 | 2.5743e-07 | 0.65475 | 2.5109e-07 | 0.00010044 | -0.040416 | -0.016346 | 0.036674 | -0.020087 | 2002.4029 | 8.3982e-07 | 0.0010972
1700 | 2006.5118 | 1853.2559 | 0.039639 | 4.3667 | 1746.6745 | 0.017133 | 0.017133 | 2.8578e-07 | 0.6444 | 2.5668e-07 | 0.00010267 | -0.03147 | -0.016489 | 0.037692 | -0.010267 | 2006.5122 | 1.9349e-07 | 0.00047927
1800 | 2222.5837 | 2011.2919 | 0.040861 | 5.0061 | 2002.4575 | 0.03254 | 0.03254 | 0 | 0.66908 | 2.7342e-07 | 0.00010937 | -0.046217 | -0.025372 | 0.071589 | 1.4075e-07 | 2222.585 | 1.6562e-06 | 0.0016562
0.0063683
Note: I used the solver to minimize the sum of the mass residual and the temperature residual simultaneously for each diameter. I had to run the solver 5 differetnt time when 5 diameters were selected.
0.64089
0.62836
dp= | 50 | microns |  |  |  | 6.5539e-07 |  |  | 0.61593 | [7 empty] | 5.7129e-06
PO2g= | 0.1 | atm | [6 empty] | 0.60361
0.59139
Tg | Tp | Chi | [12 empty] | 6.5596e-07
1400 | 1992.9978 | 0.67567
1500 | 1997.9014 | 0.66517
1600 | 2002.4038 | 0.65475
1700 | 2006.5118 | 0.6444
1800 | 2010.24 | 0.63413

## Changing Tg
New Approach
Solve Mass and Energy equations simultaneously using the solver
Xc | 0.8
n= | 0.5
E= | 22.5 | kcal/gmol | 94.365 | kJ/gmol
ln k_1750= | -3.28 | g-C/cm^2/s/atm^0.5
A= | 24.3037 | g-C/cm^2/s/atm^0.5 |  | 0.76474
Ptot | 1 | (atm)
Tg | 1800 | K
PO2g | 0.1 | (atm)
dp (cm) | 0.005 | 50 | microns
Twall | 1000 | K
eps | 0.8
sigma | 5.67e-08 | W/m^2/K^4
| 1.3552e-15 | kcal/cm^2/K^4 |  |  | Mass trans coeff | [5 empty] | Therm cond
Tg (K) | Tp | Tfilm | PO2s | Diff (cm^2/s) | km (cm/s) | Rdiff (g-C/m^2-s) | Rrxn (g-C/m^2-s) | Mass Resid | Chi Factor | kg (kcal/cm/s/K) | h (kcal/cm^2/s/K) | q_conv | q_rad | q_rxn | Net q | New Tp | Tp Resid | Total Resid
1400 | 1992.9978 | 1696.4989 | 0.035911 | 3.7675 | 1507.0039 | 0.015695 | 0.015695 | 6.9803e-08 | 0.67567 | 2.3974e-07 | 9.5898e-05 | -0.056867 | -0.016021 | 0.034529 | -0.038359 | 1992.9992 | 2.0055e-06 | 0.0020753
1500 | 1997.9014 | 1748.9507 | 0.037164 | 3.964 | 1585.6175 | 0.016191 | 0.016191 | 4.2373e-08 | 0.66517 | 2.4545e-07 | 9.8179e-05 | -0.048884 | -0.01619 | 0.035619 | -0.029454 | 1997.9024 | 1.0179e-06 | 0.0010603
1600 | 2002.4038 | 1801.2019 | 0.038407 | 4.1638 | 1665.5171 | 0.01667 | 0.01667 | 2.5743e-07 | 0.65475 | 2.5109e-07 | 0.00010044 | -0.040416 | -0.016346 | 0.036674 | -0.020087 | 2002.4029 | 8.3982e-07 | 0.0010972
1700 | 2006.5118 | 1853.2559 | 0.039639 | 4.3667 | 1746.6745 | 0.017133 | 0.017133 | 2.8578e-07 | 0.6444 | 2.5668e-07 | 0.00010267 | -0.03147 | -0.016489 | 0.037692 | -0.010267 | 2006.5122 | 1.9349e-07 | 0.00047927
1800 | 2010.24 | 1905.12 | 0.040861 | 4.5727 | 1829.0695 | 0.017578 | 0.017578 | 1.154e-05 | 0.63413 | 2.6221e-07 | 0.00010488 | -0.02205 | -0.01662 | 0.038671 | 2.1334e-07 | 2010.242 | 4.1375e-06 | 0.015677
0.020389
Note: I used the solver to minimize the sum of the mass residual and the temperature residual simultaneously for each diameter. I had to run the solver 5 differetnt time when 5 diameters were selected.
0.64089
0.62836
dp= | 50 | microns |  |  |  | 1.2195e-05 |  |  | 0.61593 | [7 empty] | 8.1943e-06
PO2g= | 0.1 | atm | [6 empty] | 0.60361
0.59139
Tg | Tp | Chi | [12 empty] | 1.2196e-05
1400 | 1992.9978 | 0.67567
1500 | 1997.9014 | 0.66517
1600 | 2002.4038 | 0.65475
1700 | 2006.5118 | 0.6444
1800 | 2010.24 | 0.63413