## Sheet1
rho (kg/m^3) | cp (J/(kg*K)) | k (W/(m*K)) | h (W/(m^2*K)) | Tinf (K) | Ti (K) | D (m) | L (m)
1000 | 4182 | 0.0644 | 75 | 449.8 | 294 | 0.0762 | 0.1524
As (m^2) | V (m^3) | Lc (m) | Bi
0.036483 | 0.000695 | 0.01905 | 22.1856
t (s) | T (K) | T (deg C) | T (deg F) | t (min)
5 | 294.7316 | 21.5816 | 70.847 | 0.083333
10 | 295.4598 | 22.3098 | 72.1577 | 0.16667
15 | 296.1846 | 23.0346 | 73.4623 | 0.25
20 | 296.906 | 23.756 | 74.7608 | 0.33333
25 | 297.624 | 24.474 | 76.0532 | 0.41667
30 | 298.3386 | 25.1886 | 77.3395 | 0.5
35 | 299.0499 | 25.8999 | 78.6198 | 0.58333
40 | 299.7578 | 26.6078 | 79.8941 | 0.66667
45 | 300.4624 | 27.3124 | 81.1624 | 0.75
50 | 301.1637 | 28.0137 | 82.4247 | 0.83333
55 | 301.8617 | 28.7117 | 83.6811 | 0.91667
60 | 302.5564 | 29.4064 | 84.9316 | 1
65 | 303.2479 | 30.0979 | 86.1762 | 1.0833
70 | 303.9361 | 30.7861 | 87.415 | 1.1667
75 | 304.6211 | 31.4711 | 88.648 | 1.25
80 | 305.3029 | 32.1529 | 89.8751 | 1.3333
85 | 305.9814 | 32.8314 | 91.0966 | 1.4167
90 | 306.6568 | 33.5068 | 92.3122 | 1.5
95 | 307.329 | 34.179 | 93.5222 | 1.5833
100 | 307.998 | 34.848 | 94.7265 | 1.6667
105 | 308.664 | 35.514 | 95.9251 | 1.75
110 | 309.3267 | 36.1767 | 97.1181 | 1.8333
115 | 309.9864 | 36.8364 | 98.3055 | 1.9167
120 | 310.643 | 37.493 | 99.4873 | 2
125 | 311.2965 | 38.1465 | 100.6636 | 2.0833
130 | 311.9469 | 38.7969 | 101.8344 | 2.1667
135 | 312.5942 | 39.4442 | 102.9996 | 2.25
140 | 313.2386 | 40.0886 | 104.1594 | 2.3333
145 | 313.8798 | 40.7298 | 105.3137 | 2.4167
150 | 314.5181 | 41.3681 | 106.4626 | 2.5
155 | 315.1534 | 42.0034 | 107.6062 | 2.5833
160 | 315.7857 | 42.6357 | 108.7443 | 2.6667
165 | 316.4151 | 43.2651 | 109.8771 | 2.75
170 | 317.0414 | 43.8914 | 111.0046 | 2.8333
175 | 317.6649 | 44.5149 | 112.1268 | 2.9167
180 | 318.2854 | 45.1354 | 113.2437 | 3
185 | 318.903 | 45.753 | 114.3554 | 3.0833
190 | 319.5177 | 46.3677 | 115.4618 | 3.1667
195 | 320.1295 | 46.9795 | 116.5631 | 3.25
200 | 320.7384 | 47.5884 | 117.6592 | 3.3333
205 | 321.3445 | 48.1945 | 118.7501 | 3.4167
210 | 321.9477 | 48.7977 | 119.8359 | 3.5
215 | 322.5481 | 49.3981 | 120.9166 | 3.5833
220 | 323.1457 | 49.9957 | 121.9923 | 3.6667
225 | 323.7405 | 50.5905 | 123.0629 | 3.75
230 | 324.3325 | 51.1825 | 124.1284 | 3.8333
235 | 324.9217 | 51.7717 | 125.189 | 3.9167
240 | 325.5081 | 52.3581 | 126.2446 | 4
245 | 326.0918 | 52.9418 | 127.2952 | 4.0833
250 | 326.6727 | 53.5227 | 128.3409 | 4.1667
255 | 327.2509 | 54.1009 | 129.3816 | 4.25
260 | 327.8264 | 54.6764 | 130.4175 | 4.3333
265 | 328.3992 | 55.2492 | 131.4486 | 4.4167
270 | 328.9693 | 55.8193 | 132.4747 | 4.5
275 | 329.5367 | 56.3867 | 133.4961 | 4.5833
280 | 330.1015 | 56.9515 | 134.5127 | 4.6667
285 | 330.6636 | 57.5136 | 135.5245 | 4.75
290 | 331.2231 | 58.0731 | 136.5315 | 4.8333
295 | 331.7799 | 58.6299 | 137.5338 | 4.9167
300 | 332.3341 | 59.1841 | 138.5314 | 5
305 | 332.8857 | 59.7357 | 139.5243 | 5.0833
310 | 333.4348 | 60.2848 | 140.5126 | 5.1667
315 | 333.9812 | 60.8312 | 141.4962 | 5.25
320 | 334.5251 | 61.3751 | 142.4752 | 5.3333
325 | 335.0665 | 61.9165 | 143.4496 | 5.4167
330 | 335.6052 | 62.4552 | 144.4194 | 5.5
335 | 336.1415 | 62.9915 | 145.3847 | 5.5833
340 | 336.6752 | 63.5252 | 146.3454 | 5.6667
345 | 337.2065 | 64.0565 | 147.3017 | 5.75
350 | 337.7352 | 64.5852 | 148.2534 | 5.8333
355 | 338.2615 | 65.1115 | 149.2007 | 5.9167
360 | 338.7853 | 65.6353 | 150.1435 | 6
365 | 339.3066 | 66.1566 | 151.0819 | 6.0833
370 | 339.8255 | 66.6755 | 152.0159 | 6.1667
375 | 340.3419 | 67.1919 | 152.9455 | 6.25
380 | 340.8559 | 67.7059 | 153.8707 | 6.3333
385 | 341.3675 | 68.2175 | 154.7916 | 6.4167
390 | 341.8768 | 68.7268 | 155.7082 | 6.5
395 | 342.3836 | 69.2336 | 156.6204 | 6.5833
400 | 342.888 | 69.738 | 157.5284 | 6.6667
405 | 343.3901 | 70.2401 | 158.4321 | 6.75
410 | 343.8898 | 70.7398 | 159.3316 | 6.8333
415 | 344.3871 | 71.2371 | 160.2268 | 6.9167
420 | 344.8821 | 71.7321 | 161.1178 | 7
425 | 345.3748 | 72.2248 | 162.0047 | 7.0833
430 | 345.8652 | 72.7152 | 162.8874 | 7.1667
435 | 346.3533 | 73.2033 | 163.7659 | 7.25
440 | 346.8391 | 73.6891 | 164.6404 | 7.3333
445 | 347.3226 | 74.1726 | 165.5107 | 7.4167
450 | 347.8038 | 74.6538 | 166.3769 | 7.5
455 | 348.2828 | 75.1328 | 167.2391 | 7.5833
460 | 348.7595 | 75.6095 | 168.0972 | 7.6667
465 | 349.234 | 76.084 | 168.9512 | 7.75
470 | 349.7063 | 76.5563 | 169.8013 | 7.8333
475 | 350.1763 | 77.0263 | 170.6474 | 7.9167
480 | 350.6442 | 77.4942 | 171.4895 | 8
485 | 351.1098 | 77.9598 | 172.3276 | 8.0833
490 | 351.5733 | 78.4233 | 173.1619 | 8.1667
495 | 352.0345 | 78.8845 | 173.9921 | 8.25
500 | 352.4936 | 79.3436 | 174.8185 | 8.3333
505 | 352.9506 | 79.8006 | 175.6411 | 8.4167
510 | 353.4054 | 80.2554 | 176.4597 | 8.5
515 | 353.8581 | 80.7081 | 177.2745 | 8.5833
520 | 354.3086 | 81.1586 | 178.0855 | 8.6667
525 | 354.757 | 81.607 | 178.8927 | 8.75
530 | 355.2034 | 82.0534 | 179.6961 | 8.8333
535 | 355.6476 | 82.4976 | 180.4957 | 8.9167
540 | 356.0897 | 82.9397 | 181.2915 | 9
545 | 356.5298 | 83.3798 | 182.0836 | 9.0833
550 | 356.9678 | 83.8178 | 182.872 | 9.1667
555 | 357.4037 | 84.2537 | 183.6567 | 9.25
560 | 357.8376 | 84.6876 | 184.4378 | 9.3333
565 | 358.2695 | 85.1195 | 185.2151 | 9.4167
570 | 358.6993 | 85.5493 | 185.9888 | 9.5
575 | 359.1271 | 85.9771 | 186.7589 | 9.5833
580 | 359.5529 | 86.4029 | 187.5253 | 9.6667
585 | 359.9767 | 86.8267 | 188.2881 | 9.75
590 | 360.3986 | 87.2486 | 189.0474 | 9.8333
595 | 360.8184 | 87.6684 | 189.8031 | 9.9167
600 | 361.2362 | 88.0862 | 190.5552 | 10
605 | 361.6521 | 88.5021 | 191.3039 | 10.0833
610 | 362.0661 | 88.9161 | 192.049 | 10.1667
615 | 362.4781 | 89.3281 | 192.7906 | 10.25
620 | 362.8882 | 89.7382 | 193.5287 | 10.3333
625 | 363.2963 | 90.1463 | 194.2633 | 10.4167
630 | 363.7025 | 90.5525 | 194.9945 | 10.5
635 | 364.1068 | 90.9568 | 195.7223 | 10.5833
640 | 364.5093 | 91.3593 | 196.4467 | 10.6667
645 | 364.9098 | 91.7598 | 197.1676 | 10.75
650 | 365.3084 | 92.1584 | 197.8852 | 10.8333
655 | 365.7052 | 92.5552 | 198.5994 | 10.9167
660 | 366.1001 | 92.9501 | 199.3102 | 11
665 | 366.4932 | 93.3432 | 200.0177 | 11.0833
670 | 366.8844 | 93.7344 | 200.7219 | 11.1667
675 | 367.2738 | 94.1238 | 201.4228 | 11.25
680 | 367.6613 | 94.5113 | 202.1203 | 11.3333
685 | 368.047 | 94.897 | 202.8147 | 11.4167
690 | 368.4309 | 95.2809 | 203.5057 | 11.5
695 | 368.8131 | 95.6631 | 204.1935 | 11.5833
700 | 369.1934 | 96.0434 | 204.8781 | 11.6667
705 | 369.5719 | 96.4219 | 205.5594 | 11.75
710 | 369.9487 | 96.7987 | 206.2376 | 11.8333
715 | 370.3236 | 97.1736 | 206.9125 | 11.9167
720 | 370.6969 | 97.5469 | 207.5844 | 12
725 | 371.0683 | 97.9183 | 208.253 | 12.0833
730 | 371.4381 | 98.2881 | 208.9185 | 12.1667
735 | 371.806 | 98.656 | 209.5809 | 12.25
740 | 372.1723 | 99.0223 | 210.2402 | 12.3333
745 | 372.5369 | 99.3869 | 210.8963 | 12.4167
750 | 372.8997 | 99.7497 | 211.5494 | 12.5
755 | 373.2608 | 100.1108 | 212.1995 | 12.5833
760 | 373.6202 | 100.4702 | 212.8464 | 12.6667
765 | 373.978 | 100.828 | 213.4904 | 12.75
770 | 374.334 | 101.184 | 214.1313 | 12.8333
775 | 374.6884 | 101.5384 | 214.7692 | 12.9167
780 | 375.0412 | 101.8912 | 215.4041 | 13
785 | 375.3922 | 102.2422 | 216.036 | 13.0833
790 | 375.7416 | 102.5916 | 216.665 | 13.1667
795 | 376.0894 | 102.9394 | 217.291 | 13.25
800 | 376.4356 | 103.2856 | 217.914 | 13.3333
805 | 376.7801 | 103.6301 | 218.5342 | 13.4167
810 | 377.123 | 103.973 | 219.1514 | 13.5
815 | 377.4643 | 104.3143 | 219.7657 | 13.5833
820 | 377.804 | 104.654 | 220.3772 | 13.6667
825 | 378.1421 | 104.9921 | 220.9857 | 13.75
830 | 378.4786 | 105.3286 | 221.5915 | 13.8333
835 | 378.8135 | 105.6635 | 222.1943 | 13.9167
840 | 379.1469 | 105.9969 | 222.7944 | 14
845 | 379.4787 | 106.3287 | 223.3916 | 14.0833
850 | 379.8089 | 106.6589 | 223.986 | 14.1667
855 | 380.1376 | 106.9876 | 224.5776 | 14.25
860 | 380.4647 | 107.3147 | 225.1665 | 14.3333
865 | 380.7903 | 107.6403 | 225.7525 | 14.4167
870 | 381.1144 | 107.9644 | 226.3359 | 14.5
875 | 381.4369 | 108.2869 | 226.9165 | 14.5833
880 | 381.758 | 108.608 | 227.4943 | 14.6667
885 | 382.0775 | 108.9275 | 228.0695 | 14.75
890 | 382.3955 | 109.2455 | 228.6419 | 14.8333
895 | 382.712 | 109.562 | 229.2117 | 14.9167
900 | 383.0271 | 109.8771 | 229.7788 | 15
905 | 383.3407 | 110.1907 | 230.3432 | 15.0833
910 | 383.6528 | 110.5028 | 230.905 | 15.1667
915 | 383.9634 | 110.8134 | 231.4641 | 15.25
920 | 384.2726 | 111.1226 | 232.0206 | 15.3333
925 | 384.5803 | 111.4303 | 232.5745 | 15.4167
930 | 384.8865 | 111.7365 | 233.1258 | 15.5
935 | 385.1914 | 112.0414 | 233.6745 | 15.5833
940 | 385.4948 | 112.3448 | 234.2206 | 15.6667
945 | 385.7968 | 112.6468 | 234.7642 | 15.75
950 | 386.0973 | 112.9473 | 235.3052 | 15.8333
955 | 386.3965 | 113.2465 | 235.8437 | 15.9167
960 | 386.6942 | 113.5442 | 236.3796 | 16
965 | 386.9906 | 113.8406 | 236.913 | 16.0833
970 | 387.2855 | 114.1355 | 237.4439 | 16.1667
975 | 387.5791 | 114.4291 | 237.9724 | 16.25
980 | 387.8713 | 114.7213 | 238.4983 | 16.3333
985 | 388.1621 | 115.0121 | 239.0218 | 16.4167
990 | 388.4516 | 115.3016 | 239.5428 | 16.5
995 | 388.7396 | 115.5896 | 240.0614 | 16.5833
1000 | 389.0264 | 115.8764 | 240.5775 | 16.6667
1005 | 389.3118 | 116.1618 | 241.0912 | 16.75
1010 | 389.5958 | 116.4458 | 241.6025 | 16.8333
1015 | 389.8786 | 116.7286 | 242.1114 | 16.9167
1020 | 390.16 | 117.01 | 242.6179 | 17
1025 | 390.44 | 117.29 | 243.122 | 17.0833
1030 | 390.7188 | 117.5688 | 243.6238 | 17.1667
1035 | 390.9962 | 117.8462 | 244.1232 | 17.25
1040 | 391.2724 | 118.1224 | 244.6203 | 17.3333
1045 | 391.5472 | 118.3972 | 245.115 | 17.4167
1050 | 391.8208 | 118.6708 | 245.6074 | 17.5
1055 | 392.093 | 118.943 | 246.0975 | 17.5833
1060 | 392.364 | 119.214 | 246.5853 | 17.6667
1065 | 392.6338 | 119.4838 | 247.0708 | 17.75
1070 | 392.9022 | 119.7522 | 247.554 | 17.8333
1075 | 393.1694 | 120.0194 | 248.0349 | 17.9167
1080 | 393.4353 | 120.2853 | 248.5136 | 18
1085 | 393.7 | 120.55 | 248.9901 | 18.0833
1090 | 393.9635 | 120.8135 | 249.4643 | 18.1667
1095 | 394.2257 | 121.0757 | 249.9362 | 18.25
1100 | 394.4867 | 121.3367 | 250.406 | 18.3333
1105 | 394.7464 | 121.5964 | 250.8736 | 18.4167
1110 | 395.005 | 121.855 | 251.3389 | 18.5
1115 | 395.2623 | 122.1123 | 251.8021 | 18.5833
1120 | 395.5184 | 122.3684 | 252.2631 | 18.6667
1125 | 395.7733 | 122.6233 | 252.7219 | 18.75
1130 | 396.027 | 122.877 | 253.1786 | 18.8333
1135 | 396.2795 | 123.1295 | 253.6331 | 18.9167
1140 | 396.5309 | 123.3809 | 254.0855 | 19
1145 | 396.781 | 123.631 | 254.5358 | 19.0833
1150 | 397.03 | 123.88 | 254.984 | 19.1667
1155 | 397.2778 | 124.1278 | 255.43 | 19.25
1160 | 397.5244 | 124.3744 | 255.874 | 19.3333
1165 | 397.7699 | 124.6199 | 256.3159 | 19.4167
1170 | 398.0143 | 124.8643 | 256.7557 | 19.5
1175 | 398.2575 | 125.1075 | 257.1934 | 19.5833
1180 | 398.4995 | 125.3495 | 257.6291 | 19.6667
1185 | 398.7404 | 125.5904 | 258.0627 | 19.75
1190 | 398.9802 | 125.8302 | 258.4943 | 19.8333
1195 | 399.2188 | 126.0688 | 258.9239 | 19.9167
1200 | 399.4564 | 126.3064 | 259.3515 | 20
1205 | 399.6928 | 126.5428 | 259.777 | 20.0833
1210 | 399.9281 | 126.7781 | 260.2006 | 20.1667
1215 | 400.1623 | 127.0123 | 260.6221 | 20.25
1220 | 400.3954 | 127.2454 | 261.0417 | 20.3333
1225 | 400.6274 | 127.4774 | 261.4593 | 20.4167
1230 | 400.8583 | 127.7083 | 261.875 | 20.5
1235 | 401.0881 | 127.9381 | 262.2887 | 20.5833
1240 | 401.3169 | 128.1669 | 262.7004 | 20.6667
1245 | 401.5446 | 128.3946 | 263.1102 | 20.75
1250 | 401.7712 | 128.6212 | 263.5181 | 20.8333
1255 | 401.9967 | 128.8467 | 263.9241 | 20.9167
1260 | 402.2212 | 129.0712 | 264.3282 | 21
1265 | 402.4446 | 129.2946 | 264.7304 | 21.0833
1270 | 402.667 | 129.517 | 265.1306 | 21.1667
1275 | 402.8884 | 129.7384 | 265.529 | 21.25
1280 | 403.1087 | 129.9587 | 265.9256 | 21.3333
1285 | 403.3279 | 130.1779 | 266.3203 | 21.4167
1290 | 403.5462 | 130.3962 | 266.7131 | 21.5
1295 | 403.7634 | 130.6134 | 267.1041 | 21.5833
1300 | 403.9796 | 130.8296 | 267.4932 | 21.6667
1305 | 404.1947 | 131.0447 | 267.8805 | 21.75
1310 | 404.4089 | 131.2589 | 268.266 | 21.8333
1315 | 404.622 | 131.472 | 268.6497 | 21.9167
1320 | 404.8342 | 131.6842 | 269.0316 | 22
1325 | 405.0454 | 131.8954 | 269.4117 | 22.0833
1330 | 405.2555 | 132.1055 | 269.79 | 22.1667
1335 | 405.4647 | 132.3147 | 270.1665 | 22.25
1340 | 405.6729 | 132.5229 | 270.5413 | 22.3333
1345 | 405.8801 | 132.7301 | 270.9143 | 22.4167
1350 | 406.0864 | 132.9364 | 271.2855 | 22.5
1355 | 406.2917 | 133.1417 | 271.655 | 22.5833
1360 | 406.496 | 133.346 | 272.0228 | 22.6667
1365 | 406.6993 | 133.5493 | 272.3888 | 22.75
1370 | 406.9017 | 133.7517 | 272.7531 | 22.8333
1375 | 407.1032 | 133.9532 | 273.1157 | 22.9167
1380 | 407.3037 | 134.1537 | 273.4767 | 23
1385 | 407.5033 | 134.3533 | 273.8359 | 23.0833
1390 | 407.7019 | 134.5519 | 274.1934 | 23.1667
1395 | 407.8996 | 134.7496 | 274.5493 | 23.25
1400 | 408.0963 | 134.9463 | 274.9034 | 23.3333
1405 | 408.2922 | 135.1422 | 275.2559 | 23.4167
1410 | 408.4871 | 135.3371 | 275.6068 | 23.5
1415 | 408.6811 | 135.5311 | 275.956 | 23.5833
1420 | 408.8742 | 135.7242 | 276.3036 | 23.6667
1425 | 409.0664 | 135.9164 | 276.6495 | 23.75
1430 | 409.2577 | 136.1077 | 276.9938 | 23.8333
1435 | 409.4481 | 136.2981 | 277.3365 | 23.9167
1440 | 409.6376 | 136.4876 | 277.6776 | 24
1445 | 409.8262 | 136.6762 | 278.0171 | 24.0833
1450 | 410.0139 | 136.8639 | 278.355 | 24.1667
1455 | 410.2007 | 137.0507 | 278.6913 | 24.25
1460 | 410.3867 | 137.2367 | 279.026 | 24.3333
1465 | 410.5718 | 137.4218 | 279.3592 | 24.4167
1470 | 410.756 | 137.606 | 279.6908 | 24.5
1475 | 410.9393 | 137.7893 | 280.0208 | 24.5833
1480 | 411.1218 | 137.9718 | 280.3493 | 24.6667
1485 | 411.3035 | 138.1535 | 280.6762 | 24.75
1490 | 411.4842 | 138.3342 | 281.0016 | 24.8333
1495 | 411.6642 | 138.5142 | 281.3255 | 24.9167
1500 | 411.8433 | 138.6933 | 281.6479 | 25
1505 | 412.0215 | 138.8715 | 281.9687 | 25.0833
1510 | 412.1989 | 139.0489 | 282.2881 | 25.1667
1515 | 412.3755 | 139.2255 | 282.6059 | 25.25
1520 | 412.5512 | 139.4012 | 282.9222 | 25.3333
1525 | 412.7262 | 139.5762 | 283.2371 | 25.4167
1530 | 412.9003 | 139.7503 | 283.5505 | 25.5
1535 | 413.0735 | 139.9235 | 283.8624 | 25.5833
1540 | 413.246 | 140.096 | 284.1728 | 25.6667
1545 | 413.4177 | 140.2677 | 284.4818 | 25.75
1550 | 413.5885 | 140.4385 | 284.7893 | 25.8333
1555 | 413.7586 | 140.6086 | 285.0954 | 25.9167
1560 | 413.9278 | 140.7778 | 285.4001 | 26
1565 | 414.0963 | 140.9463 | 285.7033 | 26.0833
1570 | 414.2639 | 141.1139 | 286.0051 | 26.1667
1575 | 414.4308 | 141.2808 | 286.3055 | 26.25
1580 | 414.5969 | 141.4469 | 286.6045 | 26.3333
1585 | 414.7622 | 141.6122 | 286.902 | 26.4167
1590 | 414.9268 | 141.7768 | 287.1982 | 26.5
1595 | 415.0905 | 141.9405 | 287.493 | 26.5833
1600 | 415.2535 | 142.1035 | 287.7864 | 26.6667
1605 | 415.4158 | 142.2658 | 288.0784 | 26.75
1610 | 415.5772 | 142.4272 | 288.369 | 26.8333
1615 | 415.7379 | 142.5879 | 288.6583 | 26.9167
1620 | 415.8979 | 142.7479 | 288.9462 | 27
1625 | 416.0571 | 142.9071 | 289.2328 | 27.0833
1630 | 416.2156 | 143.0656 | 289.518 | 27.1667
1635 | 416.3733 | 143.2233 | 289.8019 | 27.25
1640 | 416.5303 | 143.3803 | 290.0845 | 27.3333
1645 | 416.6865 | 143.5365 | 290.3657 | 27.4167
1650 | 416.842 | 143.692 | 290.6456 | 27.5
1655 | 416.9968 | 143.8468 | 290.9242 | 27.5833
1660 | 417.1508 | 144.0008 | 291.2015 | 27.6667
1665 | 417.3041 | 144.1541 | 291.4774 | 27.75
1670 | 417.4567 | 144.3067 | 291.7521 | 27.8333
1675 | 417.6086 | 144.4586 | 292.0255 | 27.9167
1680 | 417.7598 | 144.6098 | 292.2976 | 28
1685 | 417.9102 | 144.7602 | 292.5684 | 28.0833
1690 | 418.06 | 144.91 | 292.838 | 28.1667
1695 | 418.2091 | 145.0591 | 293.1063 | 28.25
1700 | 418.3574 | 145.2074 | 293.3733 | 28.3333
1705 | 418.5051 | 145.3551 | 293.6391 | 28.4167
1710 | 418.652 | 145.502 | 293.9036 | 28.5
1715 | 418.7983 | 145.6483 | 294.1669 | 28.5833
1720 | 418.9439 | 145.7939 | 294.429 | 28.6667
1725 | 419.0888 | 145.9388 | 294.6898 | 28.75
1730 | 419.233 | 146.083 | 294.9494 | 28.8333
1735 | 419.3765 | 146.2265 | 295.2078 | 28.9167
1740 | 419.5194 | 146.3694 | 295.4649 | 29
1745 | 419.6616 | 146.5116 | 295.7209 | 29.0833
1750 | 419.8031 | 146.6531 | 295.9757 | 29.1667
1755 | 419.944 | 146.794 | 296.2292 | 29.25
1760 | 420.0842 | 146.9342 | 296.4816 | 29.3333
1765 | 420.2238 | 147.0738 | 296.7328 | 29.4167
1770 | 420.3627 | 147.2127 | 296.9828 | 29.5
1775 | 420.5009 | 147.3509 | 297.2316 | 29.5833
1780 | 420.6385 | 147.4885 | 297.4793 | 29.6667
1785 | 420.7754 | 147.6254 | 297.7258 | 29.75
1790 | 420.9117 | 147.7617 | 297.9711 | 29.8333
1795 | 421.0474 | 147.8974 | 298.2153 | 29.9167
1800 | 421.1824 | 148.0324 | 298.4583 | 30
1805 | 421.3168 | 148.1668 | 298.7002 | 30.0833
1810 | 421.4506 | 148.3006 | 298.941 | 30.1667
1815 | 421.5837 | 148.4337 | 299.1806 | 30.25
1820 | 421.7162 | 148.5662 | 299.4191 | 30.3333
1825 | 421.8481 | 148.6981 | 299.6565 | 30.4167
1830 | 421.9793 | 148.8293 | 299.8928 | 30.5
1835 | 422.11 | 148.96 | 300.128 | 30.5833
1840 | 422.24 | 149.09 | 300.362 | 30.6667
1845 | 422.3694 | 149.2194 | 300.595 | 30.75
1850 | 422.4982 | 149.3482 | 300.8268 | 30.8333
1855 | 422.6265 | 149.4765 | 301.0576 | 30.9167
1860 | 422.7541 | 149.6041 | 301.2873 | 31
1865 | 422.8811 | 149.7311 | 301.5159 | 31.0833
1870 | 423.0075 | 149.8575 | 301.7435 | 31.1667
1875 | 423.1333 | 149.9833 | 301.97 | 31.25
1880 | 423.2585 | 150.1085 | 302.1954 | 31.3333
1885 | 423.3832 | 150.2332 | 302.4197 | 31.4167
1890 | 423.5072 | 150.3572 | 302.643 | 31.5
1895 | 423.6307 | 150.4807 | 302.8653 | 31.5833
1900 | 423.7536 | 150.6036 | 303.0865 | 31.6667
1905 | 423.8759 | 150.7259 | 303.3066 | 31.75
1910 | 423.9976 | 150.8476 | 303.5258 | 31.8333
1915 | 424.1188 | 150.9688 | 303.7439 | 31.9167
1920 | 424.2394 | 151.0894 | 303.9609 | 32
1925 | 424.3594 | 151.2094 | 304.177 | 32.0833
1930 | 424.4789 | 151.3289 | 304.392 | 32.1667
1935 | 424.5978 | 151.4478 | 304.6061 | 32.25
1940 | 424.7162 | 151.5662 | 304.8191 | 32.3333
1945 | 424.834 | 151.684 | 305.0311 | 32.4167
1950 | 424.9512 | 151.8012 | 305.2422 | 32.5
1955 | 425.0679 | 151.9179 | 305.4522 | 32.5833
1960 | 425.184 | 152.034 | 305.6613 | 32.6667
1965 | 425.2996 | 152.1496 | 305.8694 | 32.75
1970 | 425.4147 | 152.2647 | 306.0765 | 32.8333
1975 | 425.5292 | 152.3792 | 306.2826 | 32.9167
1980 | 425.6432 | 152.4932 | 306.4877 | 33
1985 | 425.7566 | 152.6066 | 306.6919 | 33.0833
1990 | 425.8695 | 152.7195 | 306.8952 | 33.1667
1995 | 425.9819 | 152.8319 | 307.0974 | 33.25
2000 | 426.0938 | 152.9438 | 307.2988 | 33.3333
2005 | 426.2051 | 153.0551 | 307.4992 | 33.4167
2010 | 426.3159 | 153.1659 | 307.6986 | 33.5
2015 | 426.4262 | 153.2762 | 307.8971 | 33.5833
2020 | 426.5359 | 153.3859 | 308.0947 | 33.6667
2025 | 426.6452 | 153.4952 | 308.2913 | 33.75
2030 | 426.7539 | 153.6039 | 308.4871 | 33.8333
2035 | 426.8621 | 153.7121 | 308.6819 | 33.9167
2040 | 426.9699 | 153.8199 | 308.8758 | 34
2045 | 427.0771 | 153.9271 | 309.0687 | 34.0833
2050 | 427.1838 | 154.0338 | 309.2608 | 34.1667
2055 | 427.29 | 154.14 | 309.452 | 34.25
2060 | 427.3957 | 154.2457 | 309.6423 | 34.3333
2065 | 427.5009 | 154.3509 | 309.8316 | 34.4167
2070 | 427.6056 | 154.4556 | 310.0201 | 34.5
2075 | 427.7098 | 154.5598 | 310.2077 | 34.5833
2080 | 427.8136 | 154.6636 | 310.3945 | 34.6667
2085 | 427.9168 | 154.7668 | 310.5803 | 34.75
2090 | 428.0196 | 154.8696 | 310.7653 | 34.8333
2095 | 428.1219 | 154.9719 | 310.9494 | 34.9167
2100 | 428.2237 | 155.0737 | 311.1326 | 35
2105 | 428.325 | 155.175 | 311.315 | 35.0833
2110 | 428.4258 | 155.2758 | 311.4965 | 35.1667
2115 | 428.5262 | 155.3762 | 311.6772 | 35.25
2120 | 428.6261 | 155.4761 | 311.857 | 35.3333
2125 | 428.7256 | 155.5756 | 312.036 | 35.4167
2130 | 428.8245 | 155.6745 | 312.2141 | 35.5
2135 | 428.923 | 155.773 | 312.3914 | 35.5833
2140 | 429.0211 | 155.8711 | 312.5679 | 35.6667
2145 | 429.1186 | 155.9686 | 312.7436 | 35.75
2150 | 429.2158 | 156.0658 | 312.9184 | 35.8333
2155 | 429.3124 | 156.1624 | 313.0924 | 35.9167
2160 | 429.4086 | 156.2586 | 313.2655 | 36
2165 | 429.5044 | 156.3544 | 313.4379 | 36.0833
2170 | 429.5997 | 156.4497 | 313.6095 | 36.1667
2175 | 429.6946 | 156.5446 | 313.7802 | 36.25
2180 | 429.789 | 156.639 | 313.9502 | 36.3333
2185 | 429.883 | 156.733 | 314.1193 | 36.4167
2190 | 429.9765 | 156.8265 | 314.2877 | 36.5
2195 | 430.0696 | 156.9196 | 314.4552 | 36.5833
2200 | 430.1622 | 157.0122 | 314.622 | 36.6667
2205 | 430.2545 | 157.1045 | 314.788 | 36.75
2210 | 430.3462 | 157.1962 | 314.9532 | 36.8333
2215 | 430.4376 | 157.2876 | 315.1177 | 36.9167
2220 | 430.5285 | 157.3785 | 315.2813 | 37
2225 | 430.619 | 157.469 | 315.4442 | 37.0833
2230 | 430.7091 | 157.5591 | 315.6064 | 37.1667
2235 | 430.7987 | 157.6487 | 315.7677 | 37.25
2240 | 430.888 | 157.738 | 315.9284 | 37.3333
2245 | 430.9768 | 157.8268 | 316.0882 | 37.4167
2250 | 431.0652 | 157.9152 | 316.2473 | 37.5
2255 | 431.1532 | 158.0032 | 316.4057 | 37.5833
2260 | 431.2407 | 158.0907 | 316.5633 | 37.6667
2265 | 431.3279 | 158.1779 | 316.7202 | 37.75
2270 | 431.4146 | 158.2646 | 316.8763 | 37.8333
2275 | 431.501 | 158.351 | 317.0317 | 37.9167
2280 | 431.5869 | 158.4369 | 317.1864 | 38
2285 | 431.6724 | 158.5224 | 317.3404 | 38.0833
2290 | 431.7576 | 158.6076 | 317.4936 | 38.1667
2295 | 431.8423 | 158.6923 | 317.6461 | 38.25
2300 | 431.9266 | 158.7766 | 317.7979 | 38.3333
2305 | 432.0105 | 158.8605 | 317.949 | 38.4167
2310 | 432.0941 | 158.9441 | 318.0994 | 38.5
2315 | 432.1772 | 159.0272 | 318.249 | 38.5833
2320 | 432.26 | 159.11 | 318.398 | 38.6667
2325 | 432.3424 | 159.1924 | 318.5462 | 38.75
2330 | 432.4243 | 159.2743 | 318.6938 | 38.8333
2335 | 432.5059 | 159.3559 | 318.8407 | 38.9167
2340 | 432.5871 | 159.4371 | 318.9869 | 39
2345 | 432.668 | 159.518 | 319.1324 | 39.0833
2350 | 432.7484 | 159.5984 | 319.2772 | 39.1667
2355 | 432.8285 | 159.6785 | 319.4213 | 39.25
2360 | 432.9082 | 159.7582 | 319.5648 | 39.3333
2365 | 432.9875 | 159.8375 | 319.7076 | 39.4167
2370 | 433.0665 | 159.9165 | 319.8497 | 39.5
2375 | 433.1451 | 159.9951 | 319.9911 | 39.5833
2380 | 433.2233 | 160.0733 | 320.1319 | 39.6667
2385 | 433.3011 | 160.1511 | 320.272 | 39.75
2390 | 433.3786 | 160.2286 | 320.4115 | 39.8333
2395 | 433.4557 | 160.3057 | 320.5503 | 39.9167
2400 | 433.5325 | 160.3825 | 320.6884 | 40
2405 | 433.6089 | 160.4589 | 320.826 | 40.0833
2410 | 433.6849 | 160.5349 | 320.9628 | 40.1667
2415 | 433.7606 | 160.6106 | 321.099 | 40.25
2420 | 433.8359 | 160.6859 | 321.2346 | 40.3333
2425 | 433.9109 | 160.7609 | 321.3696 | 40.4167
2430 | 433.9855 | 160.8355 | 321.5039 | 40.5
2435 | 434.0597 | 160.9097 | 321.6375 | 40.5833
2440 | 434.1337 | 160.9837 | 321.7706 | 40.6667
2445 | 434.2072 | 161.0572 | 321.903 | 40.75
2450 | 434.2805 | 161.1305 | 322.0348 | 40.8333
2455 | 434.3533 | 161.2033 | 322.166 | 40.9167
2460 | 434.4259 | 161.2759 | 322.2966 | 41
2465 | 434.4981 | 161.3481 | 322.4265 | 41.0833
2470 | 434.5699 | 161.4199 | 322.5559 | 41.1667
2475 | 434.6414 | 161.4914 | 322.6846 | 41.25
2480 | 434.7126 | 161.5626 | 322.8127 | 41.3333
2485 | 434.7835 | 161.6335 | 322.9403 | 41.4167
2490 | 434.854 | 161.704 | 323.0672 | 41.5
2495 | 434.9242 | 161.7742 | 323.1935 | 41.5833
2500 | 434.994 | 161.844 | 323.3193 | 41.6667
2505 | 435.0636 | 161.9136 | 323.4444 | 41.75
2510 | 435.1328 | 161.9828 | 323.569 | 41.8333
2515 | 435.2017 | 162.0517 | 323.693 | 41.9167
2520 | 435.2702 | 162.1202 | 323.8164 | 42
2525 | 435.3384 | 162.1884 | 323.9392 | 42.0833
2530 | 435.4064 | 162.2564 | 324.0614 | 42.1667
2535 | 435.4739 | 162.3239 | 324.1831 | 42.25
2540 | 435.5412 | 162.3912 | 324.3042 | 42.3333
2545 | 435.6082 | 162.4582 | 324.4247 | 42.4167
2550 | 435.6748 | 162.5248 | 324.5447 | 42.5
2555 | 435.7412 | 162.5912 | 324.6641 | 42.5833
2560 | 435.8072 | 162.6572 | 324.7829 | 42.6667
2565 | 435.8729 | 162.7229 | 324.9012 | 42.75
2570 | 435.9383 | 162.7883 | 325.0189 | 42.8333
2575 | 436.0034 | 162.8534 | 325.1361 | 42.9167
2580 | 436.0682 | 162.9182 | 325.2527 | 43
2585 | 436.1327 | 162.9827 | 325.3688 | 43.0833
2590 | 436.1968 | 163.0468 | 325.4843 | 43.1667
2595 | 436.2607 | 163.1107 | 325.5993 | 43.25
2600 | 436.3243 | 163.1743 | 325.7137 | 43.3333
2605 | 436.3876 | 163.2376 | 325.8277 | 43.4167
2610 | 436.4506 | 163.3006 | 325.941 | 43.5
2615 | 436.5133 | 163.3633 | 326.0539 | 43.5833
2620 | 436.5757 | 163.4257 | 326.1662 | 43.6667
2625 | 436.6378 | 163.4878 | 326.278 | 43.75
2630 | 436.6996 | 163.5496 | 326.3892 | 43.8333
2635 | 436.7611 | 163.6111 | 326.5 | 43.9167
2640 | 436.8223 | 163.6723 | 326.6102 | 44
2645 | 436.8833 | 163.7333 | 326.7199 | 44.0833
2650 | 436.9439 | 163.7939 | 326.8291 | 44.1667
2655 | 437.0043 | 163.8543 | 326.9377 | 44.25
2660 | 437.0644 | 163.9144 | 327.0459 | 44.3333
2665 | 437.1242 | 163.9742 | 327.1535 | 44.4167
2670 | 437.1837 | 164.0337 | 327.2607 | 44.5
2675 | 437.243 | 164.093 | 327.3673 | 44.5833
2680 | 437.3019 | 164.1519 | 327.4735 | 44.6667
2685 | 437.3606 | 164.2106 | 327.5791 | 44.75
2690 | 437.419 | 164.269 | 327.6843 | 44.8333
2695 | 437.4772 | 164.3272 | 327.7889 | 44.9167
2700 | 437.535 | 164.385 | 327.8931 | 45
2705 | 437.5926 | 164.4426 | 327.9968 | 45.0833
2710 | 437.65 | 164.5 | 328.0999 | 45.1667
2715 | 437.707 | 164.557 | 328.2026 | 45.25
2720 | 437.7638 | 164.6138 | 328.3049 | 45.3333
2725 | 437.8203 | 164.6703 | 328.4066 | 45.4167
2730 | 437.8766 | 164.7266 | 328.5079 | 45.5
2735 | 437.9326 | 164.7826 | 328.6087 | 45.5833
2740 | 437.9883 | 164.8383 | 328.709 | 45.6667
2745 | 438.0438 | 164.8938 | 328.8088 | 45.75
2750 | 438.099 | 164.949 | 328.9082 | 45.8333
2755 | 438.1539 | 165.0039 | 329.0071 | 45.9167
2760 | 438.2086 | 165.0586 | 329.1055 | 46
2765 | 438.2631 | 165.1131 | 329.2035 | 46.0833
2770 | 438.3172 | 165.1672 | 329.301 | 46.1667
2775 | 438.3712 | 165.2212 | 329.3981 | 46.25
2780 | 438.4248 | 165.2748 | 329.4947 | 46.3333
2785 | 438.4783 | 165.3283 | 329.5909 | 46.4167
2790 | 438.5314 | 165.3814 | 329.6866 | 46.5
2795 | 438.5843 | 165.4343 | 329.7818 | 46.5833
2800 | 438.637 | 165.487 | 329.8766 | 46.6667
2805 | 438.6894 | 165.5394 | 329.971 | 46.75
2810 | 438.7416 | 165.5916 | 330.0649 | 46.8333
2815 | 438.7935 | 165.6435 | 330.1584 | 46.9167
2820 | 438.8452 | 165.6952 | 330.2514 | 47
2825 | 438.8967 | 165.7467 | 330.344 | 47.0833
2830 | 438.9479 | 165.7979 | 330.4362 | 47.1667
2835 | 438.9988 | 165.8488 | 330.5279 | 47.25
2840 | 439.0496 | 165.8996 | 330.6192 | 47.3333
2845 | 439.1 | 165.95 | 330.7101 | 47.4167
2850 | 439.1503 | 166.0003 | 330.8005 | 47.5
2855 | 439.2003 | 166.0503 | 330.8905 | 47.5833
2860 | 439.2501 | 166.1001 | 330.9801 | 47.6667
2865 | 439.2996 | 166.1496 | 331.0693 | 47.75
2870 | 439.3489 | 166.1989 | 331.1581 | 47.8333
2875 | 439.398 | 166.248 | 331.2464 | 47.9167
2880 | 439.4469 | 166.2969 | 331.3343 | 48
2885 | 439.4955 | 166.3455 | 331.4218 | 48.0833
2890 | 439.5439 | 166.3939 | 331.5089 | 48.1667
2895 | 439.592 | 166.442 | 331.5956 | 48.25
2900 | 439.64 | 166.49 | 331.6819 | 48.3333
2905 | 439.6877 | 166.5377 | 331.7678 | 48.4167
2910 | 439.7352 | 166.5852 | 331.8533 | 48.5
2915 | 439.7824 | 166.6324 | 331.9384 | 48.5833
2920 | 439.8295 | 166.6795 | 332.023 | 48.6667
2925 | 439.8763 | 166.7263 | 332.1073 | 48.75
2930 | 439.9229 | 166.7729 | 332.1912 | 48.8333
2935 | 439.9693 | 166.8193 | 332.2747 | 48.9167
2940 | 440.0154 | 166.8654 | 332.3578 | 49
2945 | 440.0614 | 166.9114 | 332.4405 | 49.0833
2950 | 440.1071 | 166.9571 | 332.5228 | 49.1667
2955 | 440.1526 | 167.0026 | 332.6047 | 49.25
2960 | 440.1979 | 167.0479 | 332.6863 | 49.3333
2965 | 440.243 | 167.093 | 332.7675 | 49.4167
2970 | 440.2879 | 167.1379 | 332.8482 | 49.5
2975 | 440.3326 | 167.1826 | 332.9286 | 49.5833
2980 | 440.377 | 167.227 | 333.0087 | 49.6667
2985 | 440.4213 | 167.2713 | 333.0883 | 49.75
2990 | 440.4653 | 167.3153 | 333.1676 | 49.8333
2995 | 440.5092 | 167.3592 | 333.2465 | 49.9167
3000 | 440.5528 | 167.4028 | 333.325 | 50
3005 | 440.5962 | 167.4462 | 333.4032 | 50.0833
3010 | 440.6394 | 167.4894 | 333.481 | 50.1667
3015 | 440.6825 | 167.5325 | 333.5584 | 50.25
3020 | 440.7253 | 167.5753 | 333.6355 | 50.3333
3025 | 440.7679 | 167.6179 | 333.7122 | 50.4167
3030 | 440.8103 | 167.6603 | 333.7886 | 50.5
3035 | 440.8525 | 167.7025 | 333.8645 | 50.5833
3040 | 440.8945 | 167.7445 | 333.9402 | 50.6667
3045 | 440.9364 | 167.7864 | 334.0155 | 50.75
3050 | 440.978 | 167.828 | 334.0904 | 50.8333
3055 | 441.0194 | 167.8694 | 334.165 | 50.9167
3060 | 441.0607 | 167.9107 | 334.2392 | 51
3065 | 441.1017 | 167.9517 | 334.313 | 51.0833
3070 | 441.1425 | 167.9925 | 334.3866 | 51.1667
3075 | 441.1832 | 168.0332 | 334.4598 | 51.25
3080 | 441.2237 | 168.0737 | 334.5326 | 51.3333
3085 | 441.2639 | 168.1139 | 334.6051 | 51.4167
3090 | 441.304 | 168.154 | 334.6772 | 51.5
3095 | 441.3439 | 168.1939 | 334.7491 | 51.5833
3100 | 441.3836 | 168.2336 | 334.8205 | 51.6667
3105 | 441.4232 | 168.2732 | 334.8917 | 51.75
3110 | 441.4625 | 168.3125 | 334.9625 | 51.8333
3115 | 441.5016 | 168.3516 | 335.033 | 51.9167
3120 | 441.5406 | 168.3906 | 335.1031 | 52
3125 | 441.5794 | 168.4294 | 335.1729 | 52.0833
3130 | 441.618 | 168.468 | 335.2424 | 52.1667
3135 | 441.6564 | 168.5064 | 335.3116 | 52.25
3140 | 441.6947 | 168.5447 | 335.3804 | 52.3333
3145 | 441.7327 | 168.5827 | 335.4489 | 52.4167
3150 | 441.7706 | 168.6206 | 335.5171 | 52.5
3155 | 441.8083 | 168.6583 | 335.585 | 52.5833
3160 | 441.8458 | 168.6958 | 335.6525 | 52.6667
3165 | 441.8832 | 168.7332 | 335.7198 | 52.75
3170 | 441.9204 | 168.7704 | 335.7867 | 52.8333
3175 | 441.9574 | 168.8074 | 335.8533 | 52.9167
3180 | 441.9942 | 168.8442 | 335.9196 | 53
3185 | 442.0309 | 168.8809 | 335.9856 | 53.0833
3190 | 442.0674 | 168.9174 | 336.0512 | 53.1667
3195 | 442.1037 | 168.9537 | 336.1166 | 53.25
3200 | 442.1398 | 168.9898 | 336.1817 | 53.3333
3205 | 442.1758 | 169.0258 | 336.2464 | 53.4167
3210 | 442.2116 | 169.0616 | 336.3108 | 53.5
3215 | 442.2472 | 169.0972 | 336.375 | 53.5833
3220 | 442.2827 | 169.1327 | 336.4388 | 53.6667
3225 | 442.318 | 169.168 | 336.5024 | 53.75
3230 | 442.3531 | 169.2031 | 336.5656 | 53.8333
3235 | 442.3881 | 169.2381 | 336.6286 | 53.9167
3240 | 442.4229 | 169.2729 | 336.6912 | 54
3245 | 442.4575 | 169.3075 | 336.7536 | 54.0833
3250 | 442.492 | 169.342 | 336.8156 | 54.1667
3255 | 442.5263 | 169.3763 | 336.8774 | 54.25
3260 | 442.5605 | 169.4105 | 336.9389 | 54.3333
3265 | 442.5945 | 169.4445 | 337.0001 | 54.4167
3270 | 442.6283 | 169.4783 | 337.061 | 54.5
3275 | 442.662 | 169.512 | 337.1216 | 54.5833
3280 | 442.6955 | 169.5455 | 337.182 | 54.6667
3285 | 442.7289 | 169.5789 | 337.242 | 54.75
3290 | 442.7621 | 169.6121 | 337.3018 | 54.8333
3295 | 442.7952 | 169.6452 | 337.3613 | 54.9167
3300 | 442.828 | 169.678 | 337.4205 | 55
3305 | 442.8608 | 169.7108 | 337.4794 | 55.0833
3310 | 442.8934 | 169.7434 | 337.5381 | 55.1667
3315 | 442.9258 | 169.7758 | 337.5965 | 55.25
3320 | 442.9581 | 169.8081 | 337.6546 | 55.3333
3325 | 442.9902 | 169.8402 | 337.7124 | 55.4167
3330 | 443.0222 | 169.8722 | 337.77 | 55.5
3335 | 443.054 | 169.904 | 337.8272 | 55.5833
3340 | 443.0857 | 169.9357 | 337.8843 | 55.6667
3345 | 443.1172 | 169.9672 | 337.941 | 55.75
3350 | 443.1486 | 169.9986 | 337.9975 | 55.8333
3355 | 443.1799 | 170.0299 | 338.0537 | 55.9167
3360 | 443.2109 | 170.0609 | 338.1097 | 56
3365 | 443.2419 | 170.0919 | 338.1654 | 56.0833
3370 | 443.2727 | 170.1227 | 338.2208 | 56.1667
3375 | 443.3033 | 170.1533 | 338.276 | 56.25
3380 | 443.3338 | 170.1838 | 338.3309 | 56.3333
3385 | 443.3642 | 170.2142 | 338.3856 | 56.4167
3390 | 443.3944 | 170.2444 | 338.44 | 56.5
3395 | 443.4245 | 170.2745 | 338.4941 | 56.5833
3400 | 443.4545 | 170.3045 | 338.548 | 56.6667
3405 | 443.4842 | 170.3342 | 338.6016 | 56.75
3410 | 443.5139 | 170.3639 | 338.655 | 56.8333
3415 | 443.5434 | 170.3934 | 338.7082 | 56.9167
3420 | 443.5728 | 170.4228 | 338.7611 | 57
3425 | 443.6021 | 170.4521 | 338.8137 | 57.0833
3430 | 443.6312 | 170.4812 | 338.8661 | 57.1667
3435 | 443.6601 | 170.5101 | 338.9182 | 57.25
3440 | 443.689 | 170.539 | 338.9701 | 57.3333
3445 | 443.7177 | 170.5677 | 339.0218 | 57.4167
3450 | 443.7462 | 170.5962 | 339.0732 | 57.5
3455 | 443.7746 | 170.6246 | 339.1244 | 57.5833
3460 | 443.8029 | 170.6529 | 339.1753 | 57.6667
3465 | 443.8311 | 170.6811 | 339.226 | 57.75
3470 | 443.8591 | 170.7091 | 339.2764 | 57.8333
3475 | 443.887 | 170.737 | 339.3267 | 57.9167
3480 | 443.9148 | 170.7648 | 339.3766 | 58
3485 | 443.9424 | 170.7924 | 339.4264 | 58.0833
3490 | 443.9699 | 170.8199 | 339.4759 | 58.1667
3495 | 443.9973 | 170.8473 | 339.5252 | 58.25
3500 | 444.0246 | 170.8746 | 339.5742 | 58.3333
3505 | 444.0517 | 170.9017 | 339.6231 | 58.4167
3510 | 444.0787 | 170.9287 | 339.6716 | 58.5
3515 | 444.1056 | 170.9556 | 339.72 | 58.5833
3520 | 444.1323 | 170.9823 | 339.7681 | 58.6667
3525 | 444.1589 | 171.0089 | 339.816 | 58.75
3530 | 444.1854 | 171.0354 | 339.8637 | 58.8333
3535 | 444.2118 | 171.0618 | 339.9112 | 58.9167
3540 | 444.238 | 171.088 | 339.9584 | 59
3545 | 444.2641 | 171.1141 | 340.0054 | 59.0833
3550 | 444.2901 | 171.1401 | 340.0522 | 59.1667
3555 | 444.316 | 171.166 | 340.0988 | 59.25
3560 | 444.3418 | 171.1918 | 340.1452 | 59.3333
3565 | 444.3674 | 171.2174 | 340.1913 | 59.4167
3570 | 444.3929 | 171.2429 | 340.2372 | 59.5
3575 | 444.4183 | 171.2683 | 340.2829 | 59.5833
3580 | 444.4436 | 171.2936 | 340.3284 | 59.6667
3585 | 444.4687 | 171.3187 | 340.3737 | 59.75
3590 | 444.4938 | 171.3438 | 340.4188 | 59.8333
3595 | 444.5187 | 171.3687 | 340.4636 | 59.9167
3600 | 444.5435 | 171.3935 | 340.5083 | 60
3605 | 444.5682 | 171.4182 | 340.5527 | 60.0833
3610 | 444.5927 | 171.4427 | 340.5969 | 60.1667
3615 | 444.6172 | 171.4672 | 340.6409 | 60.25
3620 | 444.6415 | 171.4915 | 340.6847 | 60.3333
3625 | 444.6657 | 171.5157 | 340.7283 | 60.4167
3630 | 444.6899 | 171.5399 | 340.7717 | 60.5
3635 | 444.7139 | 171.5639 | 340.8149 | 60.5833
3640 | 444.7377 | 171.5877 | 340.8579 | 60.6667
3645 | 444.7615 | 171.6115 | 340.9007 | 60.75
3650 | 444.7852 | 171.6352 | 340.9433 | 60.8333
3655 | 444.8087 | 171.6587 | 340.9857 | 60.9167
3660 | 444.8322 | 171.6822 | 341.0279 | 61
3665 | 444.8555 | 171.7055 | 341.0699 | 61.0833
3670 | 444.8787 | 171.7287 | 341.1117 | 61.1667
3675 | 444.9018 | 171.7518 | 341.1533 | 61.25
3680 | 444.9248 | 171.7748 | 341.1947 | 61.3333
3685 | 444.9477 | 171.7977 | 341.2359 | 61.4167
3690 | 444.9705 | 171.8205 | 341.2769 | 61.5
3695 | 444.9932 | 171.8432 | 341.3177 | 61.5833
3700 | 445.0158 | 171.8658 | 341.3584 | 61.6667
3705 | 445.0382 | 171.8882 | 341.3988 | 61.75
3710 | 445.0606 | 171.9106 | 341.439 | 61.8333
3715 | 445.0828 | 171.9328 | 341.4791 | 61.9167
3720 | 445.105 | 171.955 | 341.519 | 62
3725 | 445.127 | 171.977 | 341.5587 | 62.0833
3730 | 445.149 | 171.999 | 341.5982 | 62.1667
3735 | 445.1708 | 172.0208 | 341.6375 | 62.25
3740 | 445.1926 | 172.0426 | 341.6766 | 62.3333
3745 | 445.2142 | 172.0642 | 341.7156 | 62.4167
3750 | 445.2357 | 172.0857 | 341.7543 | 62.5
3755 | 445.2572 | 172.1072 | 341.7929 | 62.5833
3760 | 445.2785 | 172.1285 | 341.8313 | 62.6667
3765 | 445.2997 | 172.1497 | 341.8695 | 62.75
3770 | 445.3209 | 172.1709 | 341.9076 | 62.8333
3775 | 445.3419 | 172.1919 | 341.9454 | 62.9167
3780 | 445.3628 | 172.2128 | 341.9831 | 63
3785 | 445.3837 | 172.2337 | 342.0206 | 63.0833
3790 | 445.4044 | 172.2544 | 342.0579 | 63.1667
3795 | 445.4251 | 172.2751 | 342.0951 | 63.25
3800 | 445.4456 | 172.2956 | 342.1321 | 63.3333
3805 | 445.466 | 172.316 | 342.1689 | 63.4167
3810 | 445.4864 | 172.3364 | 342.2055 | 63.5
3815 | 445.5067 | 172.3567 | 342.242 | 63.5833
3820 | 445.5268 | 172.3768 | 342.2783 | 63.6667
3825 | 445.5469 | 172.3969 | 342.3144 | 63.75
3830 | 445.5669 | 172.4169 | 342.3503 | 63.8333
3835 | 445.5867 | 172.4367 | 342.3861 | 63.9167
3840 | 445.6065 | 172.4565 | 342.4217 | 64
3845 | 445.6262 | 172.4762 | 342.4572 | 64.0833
3850 | 445.6458 | 172.4958 | 342.4925 | 64.1667
3855 | 445.6653 | 172.5153 | 342.5276 | 64.25
3860 | 445.6847 | 172.5347 | 342.5625 | 64.3333
3865 | 445.7041 | 172.5541 | 342.5973 | 64.4167
3870 | 445.7233 | 172.5733 | 342.6319 | 64.5
3875 | 445.7424 | 172.5924 | 342.6664 | 64.5833
3880 | 445.7615 | 172.6115 | 342.7007 | 64.6667
3885 | 445.7805 | 172.6305 | 342.7348 | 64.75
3890 | 445.7993 | 172.6493 | 342.7688 | 64.8333
3895 | 445.8181 | 172.6681 | 342.8026 | 64.9167
3900 | 445.8368 | 172.6868 | 342.8363 | 65
3905 | 445.8554 | 172.7054 | 342.8698 | 65.0833
3910 | 445.874 | 172.724 | 342.9031 | 65.1667
3915 | 445.8924 | 172.7424 | 342.9363 | 65.25
3920 | 445.9107 | 172.7607 | 342.9693 | 65.3333
3925 | 445.929 | 172.779 | 343.0022 | 65.4167
3930 | 445.9472 | 172.7972 | 343.0349 | 65.5
3935 | 445.9653 | 172.8153 | 343.0675 | 65.5833
3940 | 445.9833 | 172.8333 | 343.0999 | 65.6667
3945 | 446.0012 | 172.8512 | 343.1322 | 65.75
3950 | 446.0191 | 172.8691 | 343.1643 | 65.8333
3955 | 446.0368 | 172.8868 | 343.1963 | 65.9167
3960 | 446.0545 | 172.9045 | 343.2281 | 66
3965 | 446.0721 | 172.9221 | 343.2597 | 66.0833
3970 | 446.0896 | 172.9396 | 343.2912 | 66.1667
3975 | 446.107 | 172.957 | 343.3226 | 66.25
3980 | 446.1243 | 172.9743 | 343.3538 | 66.3333
3985 | 446.1416 | 172.9916 | 343.3849 | 66.4167
3990 | 446.1588 | 173.0088 | 343.4158 | 66.5
3995 | 446.1759 | 173.0259 | 343.4466 | 66.5833
4000 | 446.1929 | 173.0429 | 343.4772 | 66.6667
4005 | 446.2098 | 173.0598 | 343.5077 | 66.75
4010 | 446.2267 | 173.0767 | 343.5381 | 66.8333
4015 | 446.2435 | 173.0935 | 343.5683 | 66.9167
4020 | 446.2602 | 173.1102 | 343.5983 | 67
4025 | 446.2768 | 173.1268 | 343.6283 | 67.0833
4030 | 446.2934 | 173.1434 | 343.658 | 67.1667
4035 | 446.3098 | 173.1598 | 343.6877 | 67.25
4040 | 446.3262 | 173.1762 | 343.7172 | 67.3333
4045 | 446.3425 | 173.1925 | 343.7465 | 67.4167
4050 | 446.3588 | 173.2088 | 343.7758 | 67.5
4055 | 446.3749 | 173.2249 | 343.8049 | 67.5833
4060 | 446.391 | 173.241 | 343.8338 | 67.6667
4065 | 446.407 | 173.257 | 343.8626 | 67.75
4070 | 446.4229 | 173.2729 | 343.8913 | 67.8333
4075 | 446.4388 | 173.2888 | 343.9198 | 67.9167
4080 | 446.4546 | 173.3046 | 343.9483 | 68
4085 | 446.4703 | 173.3203 | 343.9765 | 68.0833
4090 | 446.4859 | 173.3359 | 344.0047 | 68.1667
4095 | 446.5015 | 173.3515 | 344.0327 | 68.25
4100 | 446.517 | 173.367 | 344.0606 | 68.3333
4105 | 446.5324 | 173.3824 | 344.0883 | 68.4167
4110 | 446.5477 | 173.3977 | 344.1159 | 68.5
4115 | 446.563 | 173.413 | 344.1434 | 68.5833
4120 | 446.5782 | 173.4282 | 344.1708 | 68.6667
4125 | 446.5934 | 173.4434 | 344.198 | 68.75
4130 | 446.6084 | 173.4584 | 344.2251 | 68.8333
4135 | 446.6234 | 173.4734 | 344.2521 | 68.9167
4140 | 446.6383 | 173.4883 | 344.279 | 69
4145 | 446.6532 | 173.5032 | 344.3057 | 69.0833
4150 | 446.6679 | 173.5179 | 344.3323 | 69.1667
4155 | 446.6826 | 173.5326 | 344.3588 | 69.25
4160 | 446.6973 | 173.5473 | 344.3851 | 69.3333
4165 | 446.7119 | 173.5619 | 344.4113 | 69.4167
4170 | 446.7264 | 173.5764 | 344.4374 | 69.5
4175 | 446.7408 | 173.5908 | 344.4634 | 69.5833
4180 | 446.7552 | 173.6052 | 344.4893 | 69.6667
4185 | 446.7695 | 173.6195 | 344.515 | 69.75
4190 | 446.7837 | 173.6337 | 344.5406 | 69.8333
4195 | 446.7979 | 173.6479 | 344.5661 | 69.9167
4200 | 446.812 | 173.662 | 344.5915 | 70
4205 | 446.826 | 173.676 | 344.6168 | 70.0833
4210 | 446.84 | 173.69 | 344.6419 | 70.1667
4215 | 446.8539 | 173.7039 | 344.6669 | 70.25
4220 | 446.8677 | 173.7177 | 344.6918 | 70.3333
4225 | 446.8815 | 173.7315 | 344.7166 | 70.4167
4230 | 446.8952 | 173.7452 | 344.7413 | 70.5
4235 | 446.9088 | 173.7588 | 344.7658 | 70.5833
4240 | 446.9224 | 173.7724 | 344.7903 | 70.6667
4245 | 446.9359 | 173.7859 | 344.8146 | 70.75
4250 | 446.9493 | 173.7993 | 344.8388 | 70.8333
4255 | 446.9627 | 173.8127 | 344.8629 | 70.9167
4260 | 446.9761 | 173.8261 | 344.8869 | 71
4265 | 446.9893 | 173.8393 | 344.9108 | 71.0833
4270 | 447.0025 | 173.8525 | 344.9345 | 71.1667
4275 | 447.0157 | 173.8657 | 344.9582 | 71.25
4280 | 447.0287 | 173.8787 | 344.9817 | 71.3333
4285 | 447.0417 | 173.8917 | 345.0051 | 71.4167
4290 | 447.0547 | 173.9047 | 345.0285 | 71.5
4295 | 447.0676 | 173.9176 | 345.0517 | 71.5833
4300 | 447.0804 | 173.9304 | 345.0748 | 71.6667
4305 | 447.0932 | 173.9432 | 345.0977 | 71.75
4310 | 447.1059 | 173.9559 | 345.1206 | 71.8333
4315 | 447.1186 | 173.9686 | 345.1434 | 71.9167
4320 | 447.1311 | 173.9811 | 345.1661 | 72
4325 | 447.1437 | 173.9937 | 345.1886 | 72.0833
4330 | 447.1562 | 174.0062 | 345.2111 | 72.1667
4335 | 447.1686 | 174.0186 | 345.2334 | 72.25
4340 | 447.1809 | 174.0309 | 345.2557 | 72.3333
4345 | 447.1932 | 174.0432 | 345.2778 | 72.4167
4350 | 447.2055 | 174.0555 | 345.2998 | 72.5
4355 | 447.2176 | 174.0676 | 345.3218 | 72.5833
4360 | 447.2298 | 174.0798 | 345.3436 | 72.6667
4365 | 447.2418 | 174.0918 | 345.3653 | 72.75
4370 | 447.2539 | 174.1039 | 345.3869 | 72.8333
4375 | 447.2658 | 174.1158 | 345.4085 | 72.9167
4380 | 447.2777 | 174.1277 | 345.4299 | 73
4385 | 447.2896 | 174.1396 | 345.4512 | 73.0833
4390 | 447.3014 | 174.1514 | 345.4724 | 73.1667
4395 | 447.3131 | 174.1631 | 345.4936 | 73.25
4400 | 447.3248 | 174.1748 | 345.5146 | 73.3333
4405 | 447.3364 | 174.1864 | 345.5355 | 73.4167
4410 | 447.348 | 174.198 | 345.5563 | 73.5
4415 | 447.3595 | 174.2095 | 345.577 | 73.5833
4420 | 447.3709 | 174.2209 | 345.5977 | 73.6667
4425 | 447.3823 | 174.2323 | 345.6182 | 73.75
4430 | 447.3937 | 174.2437 | 345.6386 | 73.8333
4435 | 447.405 | 174.255 | 345.659 | 73.9167
4440 | 447.4162 | 174.2662 | 345.6792 | 74
4445 | 447.4274 | 174.2774 | 345.6994 | 74.0833
4450 | 447.4386 | 174.2886 | 345.7194 | 74.1667
4455 | 447.4497 | 174.2997 | 345.7394 | 74.25
4460 | 447.4607 | 174.3107 | 345.7593 | 74.3333
4465 | 447.4717 | 174.3217 | 345.779 | 74.4167
4470 | 447.4826 | 174.3326 | 345.7987 | 74.5
4475 | 447.4935 | 174.3435 | 345.8183 | 74.5833
4480 | 447.5043 | 174.3543 | 345.8378 | 74.6667
4485 | 447.5151 | 174.3651 | 345.8572 | 74.75
4490 | 447.5258 | 174.3758 | 345.8765 | 74.8333
4495 | 447.5365 | 174.3865 | 345.8957 | 74.9167
4500 | 447.5472 | 174.3972 | 345.9149 | 75
4505 | 447.5577 | 174.4077 | 345.9339 | 75.0833
4510 | 447.5683 | 174.4183 | 345.9529 | 75.1667
4515 | 447.5787 | 174.4287 | 345.9717 | 75.25
4520 | 447.5892 | 174.4392 | 345.9905 | 75.3333
4525 | 447.5996 | 174.4496 | 346.0092 | 75.4167
4530 | 447.6099 | 174.4599 | 346.0278 | 75.5
4535 | 447.6202 | 174.4702 | 346.0463 | 75.5833
4540 | 447.6304 | 174.4804 | 346.0647 | 75.6667
4545 | 447.6406 | 174.4906 | 346.0831 | 75.75
4550 | 447.6507 | 174.5007 | 346.1013 | 75.8333
4555 | 447.6608 | 174.5108 | 346.1195 | 75.9167
4560 | 447.6709 | 174.5209 | 346.1376 | 76
4565 | 447.6809 | 174.5309 | 346.1556 | 76.0833
4570 | 447.6908 | 174.5408 | 346.1735 | 76.1667
4575 | 447.7007 | 174.5507 | 346.1913 | 76.25
4580 | 447.7106 | 174.5606 | 346.2091 | 76.3333
4585 | 447.7204 | 174.5704 | 346.2267 | 76.4167
4590 | 447.7302 | 174.5802 | 346.2443 | 76.5
4595 | 447.7399 | 174.5899 | 346.2618 | 76.5833
4600 | 447.7496 | 174.5996 | 346.2792 | 76.6667
4605 | 447.7592 | 174.6092 | 346.2965 | 76.75
4610 | 447.7688 | 174.6188 | 346.3138 | 76.8333
4615 | 447.7783 | 174.6283 | 346.331 | 76.9167
4620 | 447.7878 | 174.6378 | 346.3481 | 77
4625 | 447.7973 | 174.6473 | 346.3651 | 77.0833
4630 | 447.8067 | 174.6567 | 346.382 | 77.1667
4635 | 447.816 | 174.666 | 346.3988 | 77.25
4640 | 447.8253 | 174.6753 | 346.4156 | 77.3333
4645 | 447.8346 | 174.6846 | 346.4323 | 77.4167
4650 | 447.8438 | 174.6938 | 346.4489 | 77.5
4655 | 447.853 | 174.703 | 346.4655 | 77.5833
4660 | 447.8622 | 174.7122 | 346.4819 | 77.6667
4665 | 447.8713 | 174.7213 | 346.4983 | 77.75
4670 | 447.8803 | 174.7303 | 346.5146 | 77.8333
4675 | 447.8893 | 174.7393 | 346.5308 | 77.9167
4680 | 447.8983 | 174.7483 | 346.547 | 78
4685 | 447.9072 | 174.7572 | 346.563 | 78.0833
4690 | 447.9161 | 174.7661 | 346.579 | 78.1667
4695 | 447.925 | 174.775 | 346.595 | 78.25
4700 | 447.9338 | 174.7838 | 346.6108 | 78.3333
4705 | 447.9426 | 174.7926 | 346.6266 | 78.4167
4710 | 447.9513 | 174.8013 | 346.6423 | 78.5
4715 | 447.96 | 174.81 | 346.6579 | 78.5833
4720 | 447.9686 | 174.8186 | 346.6735 | 78.6667
4725 | 447.9772 | 174.8272 | 346.689 | 78.75
4730 | 447.9858 | 174.8358 | 346.7044 | 78.8333
4735 | 447.9943 | 174.8443 | 346.7197 | 78.9167
4740 | 448.0028 | 174.8528 | 346.735 | 79
4745 | 448.0112 | 174.8612 | 346.7502 | 79.0833
4750 | 448.0196 | 174.8696 | 346.7653 | 79.1667
4755 | 448.028 | 174.878 | 346.7803 | 79.25
4760 | 448.0363 | 174.8863 | 346.7953 | 79.3333
4765 | 448.0446 | 174.8946 | 346.8102 | 79.4167
4770 | 448.0528 | 174.9028 | 346.825 | 79.5
4775 | 448.061 | 174.911 | 346.8398 | 79.5833
4780 | 448.0692 | 174.9192 | 346.8545 | 79.6667
4785 | 448.0773 | 174.9273 | 346.8691 | 79.75
4790 | 448.0854 | 174.9354 | 346.8837 | 79.8333
4795 | 448.0934 | 174.9434 | 346.8982 | 79.9167
4800 | 448.1015 | 174.9515 | 346.9126 | 80
4805 | 448.1094 | 174.9594 | 346.927 | 80.0833
4810 | 448.1174 | 174.9674 | 346.9413 | 80.1667
4815 | 448.1253 | 174.9753 | 346.9555 | 80.25
4820 | 448.1331 | 174.9831 | 346.9697 | 80.3333
4825 | 448.141 | 174.991 | 346.9837 | 80.4167
4830 | 448.1488 | 174.9988 | 346.9978 | 80.5
4835 | 448.1565 | 175.0065 | 347.0117 | 80.5833
4840 | 448.1642 | 175.0142 | 347.0256 | 80.6667
4845 | 448.1719 | 175.0219 | 347.0394 | 80.75
4850 | 448.1796 | 175.0296 | 347.0532 | 80.8333
4855 | 448.1872 | 175.0372 | 347.0669 | 80.9167
4860 | 448.1947 | 175.0447 | 347.0805 | 81
4865 | 448.2023 | 175.0523 | 347.0941 | 81.0833
4870 | 448.2098 | 175.0598 | 347.1076 | 81.1667
4875 | 448.2173 | 175.0673 | 347.1211 | 81.25
4880 | 448.2247 | 175.0747 | 347.1344 | 81.3333
4885 | 448.2321 | 175.0821 | 347.1477 | 81.4167
4890 | 448.2394 | 175.0894 | 347.161 | 81.5
4895 | 448.2468 | 175.0968 | 347.1742 | 81.5833
4900 | 448.2541 | 175.1041 | 347.1873 | 81.6667
4905 | 448.2613 | 175.1113 | 347.2004 | 81.75
4910 | 448.2686 | 175.1186 | 347.2134 | 81.8333
4915 | 448.2757 | 175.1257 | 347.2263 | 81.9167
4920 | 448.2829 | 175.1329 | 347.2392 | 82
4925 | 448.29 | 175.14 | 347.252 | 82.0833
4930 | 448.2971 | 175.1471 | 347.2648 | 82.1667
4935 | 448.3042 | 175.1542 | 347.2775 | 82.25
4940 | 448.3112 | 175.1612 | 347.2902 | 82.3333
4945 | 448.3182 | 175.1682 | 347.3027 | 82.4167
4950 | 448.3251 | 175.1751 | 347.3153 | 82.5
4955 | 448.3321 | 175.1821 | 347.3277 | 82.5833
4960 | 448.339 | 175.189 | 347.3401 | 82.6667
4965 | 448.3458 | 175.1958 | 347.3525 | 82.75
4970 | 448.3527 | 175.2027 | 347.3648 | 82.8333
4975 | 448.3595 | 175.2095 | 347.377 | 82.9167
4980 | 448.3662 | 175.2162 | 347.3892 | 83
4985 | 448.373 | 175.223 | 347.4013 | 83.0833
4990 | 448.3797 | 175.2297 | 347.4134 | 83.1667
4995 | 448.3863 | 175.2363 | 347.4254 | 83.25
5000 | 448.393 | 175.243 | 347.4373 | 83.3333
5005 | 448.3996 | 175.2496 | 347.4492 | 83.4167
5010 | 448.4061 | 175.2561 | 347.4611 | 83.5
5015 | 448.4127 | 175.2627 | 347.4728 | 83.5833
5020 | 448.4192 | 175.2692 | 347.4846 | 83.6667
5025 | 448.4257 | 175.2757 | 347.4962 | 83.75
5030 | 448.4321 | 175.2821 | 347.5079 | 83.8333
5035 | 448.4386 | 175.2886 | 347.5194 | 83.9167
5040 | 448.445 | 175.295 | 347.5309 | 84
5045 | 448.4513 | 175.3013 | 347.5424 | 84.0833
5050 | 448.4577 | 175.3077 | 347.5538 | 84.1667
5055 | 448.464 | 175.314 | 347.5651 | 84.25
5060 | 448.4702 | 175.3202 | 347.5764 | 84.3333
5065 | 448.4765 | 175.3265 | 347.5877 | 84.4167
5070 | 448.4827 | 175.3327 | 347.5989 | 84.5
5075 | 448.4889 | 175.3389 | 347.61 | 84.5833
5080 | 448.495 | 175.345 | 347.6211 | 84.6667
5085 | 448.5012 | 175.3512 | 347.6321 | 84.75
5090 | 448.5073 | 175.3573 | 347.6431 | 84.8333
5095 | 448.5133 | 175.3633 | 347.654 | 84.9167
5100 | 448.5194 | 175.3694 | 347.6649 | 85
5105 | 448.5254 | 175.3754 | 347.6757 | 85.0833
5110 | 448.5314 | 175.3814 | 347.6865 | 85.1667
5115 | 448.5373 | 175.3873 | 347.6972 | 85.25
5120 | 448.5433 | 175.3933 | 347.7079 | 85.3333
5125 | 448.5492 | 175.3992 | 347.7185 | 85.4167
5130 | 448.555 | 175.405 | 347.7291 | 85.5
5135 | 448.5609 | 175.4109 | 347.7396 | 85.5833
5140 | 448.5667 | 175.4167 | 347.7501 | 85.6667
5145 | 448.5725 | 175.4225 | 347.7605 | 85.75
5150 | 448.5783 | 175.4283 | 347.7709 | 85.8333
5155 | 448.584 | 175.434 | 347.7812 | 85.9167
5160 | 448.5897 | 175.4397 | 347.7915 | 86
5165 | 448.5954 | 175.4454 | 347.8017 | 86.0833
5170 | 448.6011 | 175.4511 | 347.8119 | 86.1667
5175 | 448.6067 | 175.4567 | 347.822 | 86.25
5180 | 448.6123 | 175.4623 | 347.8321 | 86.3333
5185 | 448.6179 | 175.4679 | 347.8422 | 86.4167
5190 | 448.6234 | 175.4734 | 347.8521 | 86.5
5195 | 448.6289 | 175.4789 | 347.8621 | 86.5833
5200 | 448.6344 | 175.4844 | 347.872 | 86.6667
5205 | 448.6399 | 175.4899 | 347.8818 | 86.75
5210 | 448.6454 | 175.4954 | 347.8916 | 86.8333
5215 | 448.6508 | 175.5008 | 347.9014 | 86.9167
5220 | 448.6562 | 175.5062 | 347.9111 | 87
5225 | 448.6616 | 175.5116 | 347.9208 | 87.0833
5230 | 448.6669 | 175.5169 | 347.9304 | 87.1667
5235 | 448.6722 | 175.5222 | 347.94 | 87.25
5240 | 448.6775 | 175.5275 | 347.9495 | 87.3333
5245 | 448.6828 | 175.5328 | 347.959 | 87.4167
5250 | 448.688 | 175.538 | 347.9685 | 87.5
5255 | 448.6933 | 175.5433 | 347.9779 | 87.5833
5260 | 448.6985 | 175.5485 | 347.9872 | 87.6667
5265 | 448.7036 | 175.5536 | 347.9965 | 87.75
5270 | 448.7088 | 175.5588 | 348.0058 | 87.8333
5275 | 448.7139 | 175.5639 | 348.015 | 87.9167
5280 | 448.719 | 175.569 | 348.0242 | 88
5285 | 448.7241 | 175.5741 | 348.0333 | 88.0833
5290 | 448.7291 | 175.5791 | 348.0424 | 88.1667
5295 | 448.7342 | 175.5842 | 348.0515 | 88.25
5300 | 448.7392 | 175.5892 | 348.0605 | 88.3333
5305 | 448.7441 | 175.5941 | 348.0695 | 88.4167
5310 | 448.7491 | 175.5991 | 348.0784 | 88.5
5315 | 448.754 | 175.604 | 348.0873 | 88.5833
5320 | 448.7589 | 175.6089 | 348.0961 | 88.6667
5325 | 448.7638 | 175.6138 | 348.1049 | 88.75
5330 | 448.7687 | 175.6187 | 348.1137 | 88.8333
5335 | 448.7735 | 175.6235 | 348.1224 | 88.9167
5340 | 448.7784 | 175.6284 | 348.1311 | 89
5345 | 448.7832 | 175.6332 | 348.1397 | 89.0833
5350 | 448.7879 | 175.6379 | 348.1483 | 89.1667
5355 | 448.7927 | 175.6427 | 348.1568 | 89.25
5360 | 448.7974 | 175.6474 | 348.1654 | 89.3333
5365 | 448.8021 | 175.6521 | 348.1738 | 89.4167
5370 | 448.8068 | 175.6568 | 348.1823 | 89.5
5375 | 448.8115 | 175.6615 | 348.1907 | 89.5833
5380 | 448.8161 | 175.6661 | 348.199 | 89.6667
5385 | 448.8207 | 175.6707 | 348.2073 | 89.75
5390 | 448.8253 | 175.6753 | 348.2156 | 89.8333
5395 | 448.8299 | 175.6799 | 348.2239 | 89.9167
5400 | 448.8345 | 175.6845 | 348.2321 | 90
5405 | 448.839 | 175.689 | 348.2402 | 90.0833
5410 | 448.8435 | 175.6935 | 348.2483 | 90.1667
5415 | 448.848 | 175.698 | 348.2564 | 90.25
5420 | 448.8525 | 175.7025 | 348.2645 | 90.3333
5425 | 448.8569 | 175.7069 | 348.2725 | 90.4167
5430 | 448.8614 | 175.7114 | 348.2804 | 90.5
5435 | 448.8658 | 175.7158 | 348.2884 | 90.5833
5440 | 448.8702 | 175.7202 | 348.2963 | 90.6667
5445 | 448.8745 | 175.7245 | 348.3041 | 90.75
5450 | 448.8789 | 175.7289 | 348.312 | 90.8333
5455 | 448.8832 | 175.7332 | 348.3197 | 90.9167
5460 | 448.8875 | 175.7375 | 348.3275 | 91
5465 | 448.8918 | 175.7418 | 348.3352 | 91.0833
5470 | 448.896 | 175.746 | 348.3429 | 91.1667
5475 | 448.9003 | 175.7503 | 348.3505 | 91.25
5480 | 448.9045 | 175.7545 | 348.3581 | 91.3333
5485 | 448.9087 | 175.7587 | 348.3657 | 91.4167
5490 | 448.9129 | 175.7629 | 348.3732 | 91.5
5495 | 448.9171 | 175.7671 | 348.3807 | 91.5833
5500 | 448.9212 | 175.7712 | 348.3882 | 91.6667
5505 | 448.9253 | 175.7753 | 348.3956 | 91.75
5510 | 448.9295 | 175.7795 | 348.403 | 91.8333
5515 | 448.9335 | 175.7835 | 348.4104 | 91.9167
5520 | 448.9376 | 175.7876 | 348.4177 | 92
5525 | 448.9417 | 175.7917 | 348.425 | 92.0833
5530 | 448.9457 | 175.7957 | 348.4322 | 92.1667
5535 | 448.9497 | 175.7997 | 348.4395 | 92.25
5540 | 448.9537 | 175.8037 | 348.4467 | 92.3333
5545 | 448.9577 | 175.8077 | 348.4538 | 92.4167
5550 | 448.9616 | 175.8116 | 348.4609 | 92.5
5555 | 448.9656 | 175.8156 | 348.468 | 92.5833
5560 | 448.9695 | 175.8195 | 348.4751 | 92.6667
5565 | 448.9734 | 175.8234 | 348.4821 | 92.75
5570 | 448.9773 | 175.8273 | 348.4891 | 92.8333
5575 | 448.9811 | 175.8311 | 348.496 | 92.9167
5580 | 448.985 | 175.835 | 348.503 | 93
5585 | 448.9888 | 175.8388 | 348.5098 | 93.0833
5590 | 448.9926 | 175.8426 | 348.5167 | 93.1667
5595 | 448.9964 | 175.8464 | 348.5235 | 93.25
5600 | 449.0002 | 175.8502 | 348.5303 | 93.3333
5605 | 449.0039 | 175.8539 | 348.5371 | 93.4167
5610 | 449.0077 | 175.8577 | 348.5438 | 93.5
5615 | 449.0114 | 175.8614 | 348.5505 | 93.5833
5620 | 449.0151 | 175.8651 | 348.5572 | 93.6667
5625 | 449.0188 | 175.8688 | 348.5638 | 93.75
5630 | 449.0224 | 175.8724 | 348.5704 | 93.8333
5635 | 449.0261 | 175.8761 | 348.577 | 93.9167
5640 | 449.0297 | 175.8797 | 348.5835 | 94
5645 | 449.0334 | 175.8834 | 348.59 | 94.0833
5650 | 449.037 | 175.887 | 348.5965 | 94.1667
5655 | 449.0405 | 175.8905 | 348.603 | 94.25
5660 | 449.0441 | 175.8941 | 348.6094 | 94.3333
5665 | 449.0477 | 175.8977 | 348.6158 | 94.4167
5670 | 449.0512 | 175.9012 | 348.6221 | 94.5
5675 | 449.0547 | 175.9047 | 348.6285 | 94.5833
5680 | 449.0582 | 175.9082 | 348.6348 | 94.6667
5685 | 449.0617 | 175.9117 | 348.641 | 94.75
5690 | 449.0652 | 175.9152 | 348.6473 | 94.8333
5695 | 449.0686 | 175.9186 | 348.6535 | 94.9167
5700 | 449.072 | 175.922 | 348.6597 | 95
5705 | 449.0755 | 175.9255 | 348.6658 | 95.0833
5710 | 449.0789 | 175.9289 | 348.6719 | 95.1667
5715 | 449.0822 | 175.9322 | 348.678 | 95.25
5720 | 449.0856 | 175.9356 | 348.6841 | 95.3333
5725 | 449.089 | 175.939 | 348.6901 | 95.4167
5730 | 449.0923 | 175.9423 | 348.6962 | 95.5
5735 | 449.0956 | 175.9456 | 348.7021 | 95.5833
5740 | 449.0989 | 175.9489 | 348.7081 | 95.6667
5745 | 449.1022 | 175.9522 | 348.714 | 95.75
5750 | 449.1055 | 175.9555 | 348.7199 | 95.8333
5755 | 449.1088 | 175.9588 | 348.7258 | 95.9167
5760 | 449.112 | 175.962 | 348.7316 | 96
5765 | 449.1152 | 175.9652 | 348.7374 | 96.0833
5770 | 449.1185 | 175.9685 | 348.7432 | 96.1667
5775 | 449.1217 | 175.9717 | 348.749 | 96.25
5780 | 449.1248 | 175.9748 | 348.7547 | 96.3333
5785 | 449.128 | 175.978 | 348.7604 | 96.4167
5790 | 449.1312 | 175.9812 | 348.7661 | 96.5
5795 | 449.1343 | 175.9843 | 348.7718 | 96.5833
5800 | 449.1374 | 175.9874 | 348.7774 | 96.6667
5805 | 449.1406 | 175.9906 | 348.783 | 96.75
5810 | 449.1437 | 175.9937 | 348.7886 | 96.8333
5815 | 449.1467 | 175.9967 | 348.7941 | 96.9167
5820 | 449.1498 | 175.9998 | 348.7996 | 97
5825 | 449.1529 | 176.0029 | 348.8051 | 97.0833
5830 | 449.1559 | 176.0059 | 348.8106 | 97.1667
5835 | 449.1589 | 176.0089 | 348.8161 | 97.25
5840 | 449.1619 | 176.0119 | 348.8215 | 97.3333
5845 | 449.1649 | 176.0149 | 348.8269 | 97.4167
5850 | 449.1679 | 176.0179 | 348.8322 | 97.5
5855 | 449.1709 | 176.0209 | 348.8376 | 97.5833
5860 | 449.1738 | 176.0238 | 348.8429 | 97.6667
5865 | 449.1768 | 176.0268 | 348.8482 | 97.75
5870 | 449.1797 | 176.0297 | 348.8535 | 97.8333
5875 | 449.1826 | 176.0326 | 348.8587 | 97.9167
5880 | 449.1855 | 176.0355 | 348.8639 | 98
5885 | 449.1884 | 176.0384 | 348.8691 | 98.0833
5890 | 449.1913 | 176.0413 | 348.8743 | 98.1667
5895 | 449.1941 | 176.0441 | 348.8794 | 98.25
5900 | 449.197 | 176.047 | 348.8845 | 98.3333
5905 | 449.1998 | 176.0498 | 348.8896 | 98.4167
5910 | 449.2026 | 176.0526 | 348.8947 | 98.5
5915 | 449.2054 | 176.0554 | 348.8998 | 98.5833
5920 | 449.2082 | 176.0582 | 348.9048 | 98.6667
5925 | 449.211 | 176.061 | 348.9098 | 98.75
5930 | 449.2138 | 176.0638 | 348.9148 | 98.8333
5935 | 449.2165 | 176.0665 | 348.9197 | 98.9167
5940 | 449.2193 | 176.0693 | 348.9247 | 99
5945 | 449.222 | 176.072 | 348.9296 | 99.0833
5950 | 449.2247 | 176.0747 | 348.9345 | 99.1667
5955 | 449.2274 | 176.0774 | 348.9393 | 99.25
5960 | 449.2301 | 176.0801 | 348.9442 | 99.3333
5965 | 449.2328 | 176.0828 | 348.949 | 99.4167
5970 | 449.2354 | 176.0854 | 348.9538 | 99.5
5975 | 449.2381 | 176.0881 | 348.9585 | 99.5833
5980 | 449.2407 | 176.0907 | 348.9633 | 99.6667
5985 | 449.2433 | 176.0933 | 348.968 | 99.75
5990 | 449.246 | 176.096 | 348.9727 | 99.8333
5995 | 449.2486 | 176.0986 | 348.9774 | 99.9167
6000 | 449.2512 | 176.1012 | 348.9821 | 100
6005 | 449.2537 | 176.1037 | 348.9867 | 100.0833
6010 | 449.2563 | 176.1063 | 348.9913 | 100.1667
6015 | 449.2588 | 176.1088 | 348.9959 | 100.25
6020 | 449.2614 | 176.1114 | 349.0005 | 100.3333
6025 | 449.2639 | 176.1139 | 349.0051 | 100.4167
6030 | 449.2664 | 176.1164 | 349.0096 | 100.5
6035 | 449.2689 | 176.1189 | 349.0141 | 100.5833
6040 | 449.2714 | 176.1214 | 349.0186 | 100.6667
6045 | 449.2739 | 176.1239 | 349.023 | 100.75
6050 | 449.2764 | 176.1264 | 349.0275 | 100.8333
6055 | 449.2788 | 176.1288 | 349.0319 | 100.9167
6060 | 449.2813 | 176.1313 | 349.0363 | 101
6065 | 449.2837 | 176.1337 | 349.0407 | 101.0833
6070 | 449.2862 | 176.1362 | 349.0451 | 101.1667
6075 | 449.2886 | 176.1386 | 349.0494 | 101.25
6080 | 449.291 | 176.141 | 349.0537 | 101.3333
6085 | 449.2934 | 176.1434 | 349.058 | 101.4167
6090 | 449.2957 | 176.1457 | 349.0623 | 101.5
6095 | 449.2981 | 176.1481 | 349.0666 | 101.5833
6100 | 449.3005 | 176.1505 | 349.0708 | 101.6667
6105 | 449.3028 | 176.1528 | 349.0751 | 101.75
6110 | 449.3051 | 176.1551 | 349.0793 | 101.8333
6115 | 449.3075 | 176.1575 | 349.0834 | 101.9167
6120 | 449.3098 | 176.1598 | 349.0876 | 102
6125 | 449.3121 | 176.1621 | 349.0917 | 102.0833
6130 | 449.3144 | 176.1644 | 349.0959 | 102.1667
6135 | 449.3167 | 176.1667 | 349.1 | 102.25
6140 | 449.3189 | 176.1689 | 349.1041 | 102.3333
6145 | 449.3212 | 176.1712 | 349.1081 | 102.4167
6150 | 449.3234 | 176.1734 | 349.1122 | 102.5
6155 | 449.3257 | 176.1757 | 349.1162 | 102.5833
6160 | 449.3279 | 176.1779 | 349.1202 | 102.6667
6165 | 449.3301 | 176.1801 | 349.1242 | 102.75
6170 | 449.3323 | 176.1823 | 349.1282 | 102.8333
6175 | 449.3345 | 176.1845 | 349.1321 | 102.9167
6180 | 449.3367 | 176.1867 | 349.1361 | 103
6185 | 449.3389 | 176.1889 | 349.14 | 103.0833
6190 | 449.341 | 176.191 | 349.1439 | 103.1667
6195 | 449.3432 | 176.1932 | 349.1478 | 103.25
6200 | 449.3453 | 176.1953 | 349.1516 | 103.3333
6205 | 449.3475 | 176.1975 | 349.1555 | 103.4167
6210 | 449.3496 | 176.1996 | 349.1593 | 103.5
6215 | 449.3517 | 176.2017 | 349.1631 | 103.5833
6220 | 449.3538 | 176.2038 | 349.1669 | 103.6667
6225 | 449.3559 | 176.2059 | 349.1707 | 103.75
6230 | 449.358 | 176.208 | 349.1744 | 103.8333
6235 | 449.3601 | 176.2101 | 349.1781 | 103.9167
6240 | 449.3621 | 176.2121 | 349.1819 | 104
6245 | 449.3642 | 176.2142 | 349.1856 | 104.0833
6250 | 449.3662 | 176.2162 | 349.1892 | 104.1667
6255 | 449.3683 | 176.2183 | 349.1929 | 104.25
6260 | 449.3703 | 176.2203 | 349.1966 | 104.3333
6265 | 449.3723 | 176.2223 | 349.2002 | 104.4167
6270 | 449.3743 | 176.2243 | 349.2038 | 104.5
6275 | 449.3763 | 176.2263 | 349.2074 | 104.5833
6280 | 449.3783 | 176.2283 | 349.211 | 104.6667
6285 | 449.3803 | 176.2303 | 349.2146 | 104.75
6290 | 449.3823 | 176.2323 | 349.2181 | 104.8333
6295 | 449.3842 | 176.2342 | 349.2216 | 104.9167
6300 | 449.3862 | 176.2362 | 349.2251 | 105
6305 | 449.3881 | 176.2381 | 349.2286 | 105.0833
6310 | 449.3901 | 176.2401 | 349.2321 | 105.1667
6315 | 449.392 | 176.242 | 349.2356 | 105.25
6320 | 449.3939 | 176.2439 | 349.239 | 105.3333
6325 | 449.3958 | 176.2458 | 349.2425 | 105.4167
6330 | 449.3977 | 176.2477 | 349.2459 | 105.5
6335 | 449.3996 | 176.2496 | 349.2493 | 105.5833
6340 | 449.4015 | 176.2515 | 349.2527 | 105.6667
6345 | 449.4034 | 176.2534 | 349.256 | 105.75
6350 | 449.4052 | 176.2552 | 349.2594 | 105.8333
6355 | 449.4071 | 176.2571 | 349.2627 | 105.9167
6360 | 449.4089 | 176.2589 | 349.2661 | 106
6365 | 449.4108 | 176.2608 | 349.2694 | 106.0833
6370 | 449.4126 | 176.2626 | 349.2727 | 106.1667
6375 | 449.4144 | 176.2644 | 349.2759 | 106.25
6380 | 449.4162 | 176.2662 | 349.2792 | 106.3333
6385 | 449.418 | 176.268 | 349.2824 | 106.4167
6390 | 449.4198 | 176.2698 | 349.2857 | 106.5
6395 | 449.4216 | 176.2716 | 349.2889 | 106.5833
6400 | 449.4234 | 176.2734 | 349.2921 | 106.6667
6405 | 449.4251 | 176.2751 | 349.2953 | 106.75
6410 | 449.4269 | 176.2769 | 349.2984 | 106.8333
6415 | 449.4287 | 176.2787 | 349.3016 | 106.9167
6420 | 449.4304 | 176.2804 | 349.3047 | 107
6425 | 449.4321 | 176.2821 | 349.3078 | 107.0833
6430 | 449.4339 | 176.2839 | 349.3109 | 107.1667
6435 | 449.4356 | 176.2856 | 349.314 | 107.25
6440 | 449.4373 | 176.2873 | 349.3171 | 107.3333
6445 | 449.439 | 176.289 | 349.3202 | 107.4167
6450 | 449.4407 | 176.2907 | 349.3232 | 107.5
6455 | 449.4424 | 176.2924 | 349.3263 | 107.5833
6460 | 449.4441 | 176.2941 | 349.3293 | 107.6667
6465 | 449.4457 | 176.2957 | 349.3323 | 107.75
6470 | 449.4474 | 176.2974 | 349.3353 | 107.8333
6475 | 449.449 | 176.299 | 349.3383 | 107.9167
6480 | 449.4507 | 176.3007 | 349.3413 | 108
6485 | 449.4523 | 176.3023 | 349.3442 | 108.0833
6490 | 449.454 | 176.304 | 349.3471 | 108.1667
6495 | 449.4556 | 176.3056 | 349.3501 | 108.25
6500 | 449.4572 | 176.3072 | 349.353 | 108.3333
6505 | 449.4588 | 176.3088 | 349.3559 | 108.4167
6510 | 449.4604 | 176.3104 | 349.3588 | 108.5
6515 | 449.462 | 176.312 | 349.3616 | 108.5833
6520 | 449.4636 | 176.3136 | 349.3645 | 108.6667
6525 | 449.4652 | 176.3152 | 349.3673 | 108.75
6530 | 449.4668 | 176.3168 | 349.3702 | 108.8333
6535 | 449.4683 | 176.3183 | 349.373 | 108.9167
6540 | 449.4699 | 176.3199 | 349.3758 | 109
6545 | 449.4714 | 176.3214 | 349.3786 | 109.0833
6550 | 449.473 | 176.323 | 349.3814 | 109.1667
6555 | 449.4745 | 176.3245 | 349.3841 | 109.25
6560 | 449.476 | 176.326 | 349.3869 | 109.3333
6565 | 449.4776 | 176.3276 | 349.3896 | 109.4167
6570 | 449.4791 | 176.3291 | 349.3923 | 109.5
6575 | 449.4806 | 176.3306 | 349.395 | 109.5833
6580 | 449.4821 | 176.3321 | 349.3977 | 109.6667
6585 | 449.4836 | 176.3336 | 349.4004 | 109.75
6590 | 449.4851 | 176.3351 | 349.4031 | 109.8333
6595 | 449.4865 | 176.3365 | 349.4058 | 109.9167
6600 | 449.488 | 176.338 | 349.4084 | 110
6605 | 449.4895 | 176.3395 | 349.4111 | 110.0833
6610 | 449.4909 | 176.3409 | 349.4137 | 110.1667
6615 | 449.4924 | 176.3424 | 349.4163 | 110.25
6620 | 449.4938 | 176.3438 | 349.4189 | 110.3333
6625 | 449.4953 | 176.3453 | 349.4215 | 110.4167
6630 | 449.4967 | 176.3467 | 349.4241 | 110.5
6635 | 449.4981 | 176.3481 | 349.4266 | 110.5833
6640 | 449.4995 | 176.3495 | 349.4292 | 110.6667
6645 | 449.501 | 176.351 | 349.4317 | 110.75
6650 | 449.5024 | 176.3524 | 349.4342 | 110.8333
6655 | 449.5038 | 176.3538 | 349.4368 | 110.9167
6660 | 449.5051 | 176.3551 | 349.4393 | 111
6665 | 449.5065 | 176.3565 | 349.4418 | 111.0833
6670 | 449.5079 | 176.3579 | 349.4442 | 111.1667
6675 | 449.5093 | 176.3593 | 349.4467 | 111.25
6680 | 449.5106 | 176.3606 | 349.4492 | 111.3333
6685 | 449.512 | 176.362 | 349.4516 | 111.4167
6690 | 449.5134 | 176.3634 | 349.454 | 111.5
6695 | 449.5147 | 176.3647 | 349.4565 | 111.5833
6700 | 449.516 | 176.366 | 349.4589 | 111.6667
6705 | 449.5174 | 176.3674 | 349.4613 | 111.75
6710 | 449.5187 | 176.3687 | 349.4637 | 111.8333
6715 | 449.52 | 176.37 | 349.466 | 111.9167
6720 | 449.5213 | 176.3713 | 349.4684 | 112
6725 | 449.5226 | 176.3726 | 349.4708 | 112.0833
6730 | 449.5239 | 176.3739 | 349.4731 | 112.1667
6735 | 449.5252 | 176.3752 | 349.4754 | 112.25
6740 | 449.5265 | 176.3765 | 349.4778 | 112.3333
6745 | 449.5278 | 176.3778 | 349.4801 | 112.4167
6750 | 449.5291 | 176.3791 | 349.4824 | 112.5
6755 | 449.5304 | 176.3804 | 349.4847 | 112.5833
6760 | 449.5316 | 176.3816 | 349.4869 | 112.6667
6765 | 449.5329 | 176.3829 | 349.4892 | 112.75
6770 | 449.5342 | 176.3842 | 349.4915 | 112.8333
6775 | 449.5354 | 176.3854 | 349.4937 | 112.9167
6780 | 449.5366 | 176.3866 | 349.496 | 113
6785 | 449.5379 | 176.3879 | 349.4982 | 113.0833
6790 | 449.5391 | 176.3891 | 349.5004 | 113.1667
6795 | 449.5403 | 176.3903 | 349.5026 | 113.25
6800 | 449.5416 | 176.3916 | 349.5048 | 113.3333
6805 | 449.5428 | 176.3928 | 349.507 | 113.4167
6810 | 449.544 | 176.394 | 349.5092 | 113.5
6815 | 449.5452 | 176.3952 | 349.5113 | 113.5833
6820 | 449.5464 | 176.3964 | 349.5135 | 113.6667
6825 | 449.5476 | 176.3976 | 349.5156 | 113.75
6830 | 449.5488 | 176.3988 | 349.5178 | 113.8333
6835 | 449.5499 | 176.3999 | 349.5199 | 113.9167
6840 | 449.5511 | 176.4011 | 349.522 | 114
6845 | 449.5523 | 176.4023 | 349.5241 | 114.0833
6850 | 449.5534 | 176.4034 | 349.5262 | 114.1667
6855 | 449.5546 | 176.4046 | 349.5283 | 114.25
6860 | 449.5557 | 176.4057 | 349.5303 | 114.3333
6865 | 449.5569 | 176.4069 | 349.5324 | 114.4167
6870 | 449.558 | 176.408 | 349.5345 | 114.5
6875 | 449.5592 | 176.4092 | 349.5365 | 114.5833
6880 | 449.5603 | 176.4103 | 349.5385 | 114.6667
6885 | 449.5614 | 176.4114 | 349.5406 | 114.75
6890 | 449.5625 | 176.4125 | 349.5426 | 114.8333
6895 | 449.5637 | 176.4137 | 349.5446 | 114.9167
6900 | 449.5648 | 176.4148 | 349.5466 | 115
6905 | 449.5659 | 176.4159 | 349.5486 | 115.0833
6910 | 449.567 | 176.417 | 349.5506 | 115.1667
6915 | 449.5681 | 176.4181 | 349.5525 | 115.25
6920 | 449.5692 | 176.4192 | 349.5545 | 115.3333
6925 | 449.5702 | 176.4202 | 349.5564 | 115.4167
6930 | 449.5713 | 176.4213 | 349.5584 | 115.5
6935 | 449.5724 | 176.4224 | 349.5603 | 115.5833
6940 | 449.5735 | 176.4235 | 349.5622 | 115.6667
6945 | 449.5745 | 176.4245 | 349.5642 | 115.75
6950 | 449.5756 | 176.4256 | 349.5661 | 115.8333
6955 | 449.5766 | 176.4266 | 349.568 | 115.9167
6960 | 449.5777 | 176.4277 | 349.5698 | 116
6965 | 449.5787 | 176.4287 | 349.5717 | 116.0833
6970 | 449.5798 | 176.4298 | 349.5736 | 116.1667
6975 | 449.5808 | 176.4308 | 349.5755 | 116.25
6980 | 449.5818 | 176.4318 | 349.5773 | 116.3333
6985 | 449.5829 | 176.4329 | 349.5792 | 116.4167
6990 | 449.5839 | 176.4339 | 349.581 | 116.5
6995 | 449.5849 | 176.4349 | 349.5828 | 116.5833
7000 | 449.5859 | 176.4359 | 349.5846 | 116.6667
7005 | 449.5869 | 176.4369 | 349.5864 | 116.75
7010 | 449.5879 | 176.4379 | 349.5882 | 116.8333
7015 | 449.5889 | 176.4389 | 349.59 | 116.9167
7020 | 449.5899 | 176.4399 | 349.5918 | 117
7025 | 449.5909 | 176.4409 | 349.5936 | 117.0833
7030 | 449.5919 | 176.4419 | 349.5954 | 117.1667
7035 | 449.5928 | 176.4428 | 349.5971 | 117.25
7040 | 449.5938 | 176.4438 | 349.5989 | 117.3333
7045 | 449.5948 | 176.4448 | 349.6006 | 117.4167
7050 | 449.5958 | 176.4458 | 349.6024 | 117.5
7055 | 449.5967 | 176.4467 | 349.6041 | 117.5833
7060 | 449.5977 | 176.4477 | 349.6058 | 117.6667
7065 | 449.5986 | 176.4486 | 349.6075 | 117.75
7070 | 449.5996 | 176.4496 | 349.6092 | 117.8333
7075 | 449.6005 | 176.4505 | 349.6109 | 117.9167
7080 | 449.6014 | 176.4514 | 349.6126 | 118
7085 | 449.6024 | 176.4524 | 349.6143 | 118.0833
7090 | 449.6033 | 176.4533 | 349.6159 | 118.1667
7095 | 449.6042 | 176.4542 | 349.6176 | 118.25
7100 | 449.6051 | 176.4551 | 349.6193 | 118.3333
7105 | 449.6061 | 176.4561 | 349.6209 | 118.4167
7110 | 449.607 | 176.457 | 349.6225 | 118.5
7115 | 449.6079 | 176.4579 | 349.6242 | 118.5833
7120 | 449.6088 | 176.4588 | 349.6258 | 118.6667
7125 | 449.6097 | 176.4597 | 349.6274 | 118.75
7130 | 449.6106 | 176.4606 | 349.629 | 118.8333
7135 | 449.6115 | 176.4615 | 349.6306 | 118.9167
7140 | 449.6123 | 176.4623 | 349.6322 | 119
7145 | 449.6132 | 176.4632 | 349.6338 | 119.0833
7150 | 449.6141 | 176.4641 | 349.6354 | 119.1667
7155 | 449.615 | 176.465 | 349.637 | 119.25
7160 | 449.6158 | 176.4658 | 349.6385 | 119.3333
7165 | 449.6167 | 176.4667 | 349.6401 | 119.4167
7170 | 449.6176 | 176.4676 | 349.6416 | 119.5
7175 | 449.6184 | 176.4684 | 349.6432 | 119.5833
7180 | 449.6193 | 176.4693 | 349.6447 | 119.6667
7185 | 449.6201 | 176.4701 | 349.6462 | 119.75
7190 | 449.621 | 176.471 | 349.6478 | 119.8333
7195 | 449.6218 | 176.4718 | 349.6493 | 119.9167
7200 | 449.6227 | 176.4727 | 349.6508 | 120
7205 | 449.6235 | 176.4735 | 349.6523 | 120.0833
7210 | 449.6243 | 176.4743 | 349.6538 | 120.1667
7215 | 449.6251 | 176.4751 | 349.6552 | 120.25
7220 | 449.626 | 176.476 | 349.6567 | 120.3333
7225 | 449.6268 | 176.4768 | 349.6582 | 120.4167
7230 | 449.6276 | 176.4776 | 349.6597 | 120.5
7235 | 449.6284 | 176.4784 | 349.6611 | 120.5833
7240 | 449.6292 | 176.4792 | 349.6626 | 120.6667
7245 | 449.63 | 176.48 | 349.664 | 120.75
7250 | 449.6308 | 176.4808 | 349.6654 | 120.8333
7255 | 449.6316 | 176.4816 | 349.6669 | 120.9167
7260 | 449.6324 | 176.4824 | 349.6683 | 121
7265 | 449.6332 | 176.4832 | 349.6697 | 121.0833
7270 | 449.634 | 176.484 | 349.6711 | 121.1667
7275 | 449.6347 | 176.4847 | 349.6725 | 121.25
7280 | 449.6355 | 176.4855 | 349.6739 | 121.3333
7285 | 449.6363 | 176.4863 | 349.6753 | 121.4167
7290 | 449.6371 | 176.4871 | 349.6767 | 121.5
7295 | 449.6378 | 176.4878 | 349.6781 | 121.5833
7300 | 449.6386 | 176.4886 | 349.6795 | 121.6667
7305 | 449.6393 | 176.4893 | 349.6808 | 121.75
7310 | 449.6401 | 176.4901 | 349.6822 | 121.8333
7315 | 449.6408 | 176.4908 | 349.6835 | 121.9167
7320 | 449.6416 | 176.4916 | 349.6849 | 122
7325 | 449.6423 | 176.4923 | 349.6862 | 122.0833
7330 | 449.6431 | 176.4931 | 349.6875 | 122.1667
7335 | 449.6438 | 176.4938 | 349.6889 | 122.25
7340 | 449.6445 | 176.4945 | 349.6902 | 122.3333
7345 | 449.6453 | 176.4953 | 349.6915 | 122.4167
7350 | 449.646 | 176.496 | 349.6928 | 122.5
7355 | 449.6467 | 176.4967 | 349.6941 | 122.5833
7360 | 449.6474 | 176.4974 | 349.6954 | 122.6667
7365 | 449.6482 | 176.4982 | 349.6967 | 122.75
7370 | 449.6489 | 176.4989 | 349.698 | 122.8333
7375 | 449.6496 | 176.4996 | 349.6993 | 122.9167
7380 | 449.6503 | 176.5003 | 349.7005 | 123
7385 | 449.651 | 176.501 | 349.7018 | 123.0833
7390 | 449.6517 | 176.5017 | 349.7031 | 123.1667
7395 | 449.6524 | 176.5024 | 349.7043 | 123.25
7400 | 449.6531 | 176.5031 | 349.7056 | 123.3333
7405 | 449.6538 | 176.5038 | 349.7068 | 123.4167
7410 | 449.6545 | 176.5045 | 349.708 | 123.5
7415 | 449.6551 | 176.5051 | 349.7093 | 123.5833
7420 | 449.6558 | 176.5058 | 349.7105 | 123.6667
7425 | 449.6565 | 176.5065 | 349.7117 | 123.75
7430 | 449.6572 | 176.5072 | 349.7129 | 123.8333
7435 | 449.6578 | 176.5078 | 349.7141 | 123.9167
7440 | 449.6585 | 176.5085 | 349.7153 | 124
7445 | 449.6592 | 176.5092 | 349.7165 | 124.0833
7450 | 449.6598 | 176.5098 | 349.7177 | 124.1667
7455 | 449.6605 | 176.5105 | 349.7189 | 124.25
7460 | 449.6612 | 176.5112 | 349.7201 | 124.3333
7465 | 449.6618 | 176.5118 | 349.7213 | 124.4167
7470 | 449.6625 | 176.5125 | 349.7224 | 124.5
7475 | 449.6631 | 176.5131 | 349.7236 | 124.5833
7480 | 449.6637 | 176.5137 | 349.7247 | 124.6667
7485 | 449.6644 | 176.5144 | 349.7259 | 124.75
7490 | 449.665 | 176.515 | 349.727 | 124.8333
7495 | 449.6657 | 176.5157 | 349.7282 | 124.9167
7500 | 449.6663 | 176.5163 | 349.7293 | 125
7505 | 449.6669 | 176.5169 | 349.7304 | 125.0833
7510 | 449.6675 | 176.5175 | 349.7316 | 125.1667
7515 | 449.6682 | 176.5182 | 349.7327 | 125.25
7520 | 449.6688 | 176.5188 | 349.7338 | 125.3333
7525 | 449.6694 | 176.5194 | 349.7349 | 125.4167
7530 | 449.67 | 176.52 | 349.736 | 125.5
7535 | 449.6706 | 176.5206 | 349.7371 | 125.5833
7540 | 449.6712 | 176.5212 | 349.7382 | 125.6667
7545 | 449.6718 | 176.5218 | 349.7393 | 125.75
7550 | 449.6724 | 176.5224 | 349.7404 | 125.8333
7555 | 449.673 | 176.523 | 349.7415 | 125.9167
7560 | 449.6736 | 176.5236 | 349.7425 | 126
7565 | 449.6742 | 176.5242 | 349.7436 | 126.0833
7570 | 449.6748 | 176.5248 | 349.7447 | 126.1667
7575 | 449.6754 | 176.5254 | 349.7457 | 126.25
7580 | 449.676 | 176.526 | 349.7468 | 126.3333
7585 | 449.6766 | 176.5266 | 349.7478 | 126.4167
7590 | 449.6771 | 176.5271 | 349.7489 | 126.5
7595 | 449.6777 | 176.5277 | 349.7499 | 126.5833
7600 | 449.6783 | 176.5283 | 349.7509 | 126.6667
7605 | 449.6789 | 176.5289 | 349.752 | 126.75
7610 | 449.6794 | 176.5294 | 349.753 | 126.8333
7615 | 449.68 | 176.53 | 349.754 | 126.9167
7620 | 449.6806 | 176.5306 | 349.755 | 127
7625 | 449.6811 | 176.5311 | 349.756 | 127.0833
7630 | 449.6817 | 176.5317 | 349.757 | 127.1667
7635 | 449.6822 | 176.5322 | 349.758 | 127.25
7640 | 449.6828 | 176.5328 | 349.759 | 127.3333
7645 | 449.6833 | 176.5333 | 349.76 | 127.4167
7650 | 449.6839 | 176.5339 | 349.761 | 127.5
7655 | 449.6844 | 176.5344 | 349.762 | 127.5833
7660 | 449.685 | 176.535 | 349.763 | 127.6667
7665 | 449.6855 | 176.5355 | 349.7639 | 127.75
7670 | 449.6861 | 176.5361 | 349.7649 | 127.8333
7675 | 449.6866 | 176.5366 | 349.7659 | 127.9167
7680 | 449.6871 | 176.5371 | 349.7668 | 128
7685 | 449.6877 | 176.5377 | 349.7678 | 128.0833
7690 | 449.6882 | 176.5382 | 349.7687 | 128.1667
7695 | 449.6887 | 176.5387 | 349.7697 | 128.25
7700 | 449.6892 | 176.5392 | 349.7706 | 128.3333
7705 | 449.6898 | 176.5398 | 349.7716 | 128.4167
7710 | 449.6903 | 176.5403 | 349.7725 | 128.5
7715 | 449.6908 | 176.5408 | 349.7734 | 128.5833
7720 | 449.6913 | 176.5413 | 349.7743 | 128.6667
7725 | 449.6918 | 176.5418 | 349.7753 | 128.75
7730 | 449.6923 | 176.5423 | 349.7762 | 128.8333
7735 | 449.6928 | 176.5428 | 349.7771 | 128.9167
7740 | 449.6933 | 176.5433 | 349.778 | 129
7745 | 449.6938 | 176.5438 | 349.7789 | 129.0833
7750 | 449.6943 | 176.5443 | 349.7798 | 129.1667
7755 | 449.6948 | 176.5448 | 349.7807 | 129.25
7760 | 449.6953 | 176.5453 | 349.7816 | 129.3333
7765 | 449.6958 | 176.5458 | 349.7825 | 129.4167
7770 | 449.6963 | 176.5463 | 349.7833 | 129.5
7775 | 449.6968 | 176.5468 | 349.7842 | 129.5833
7780 | 449.6973 | 176.5473 | 349.7851 | 129.6667
7785 | 449.6978 | 176.5478 | 349.786 | 129.75
7790 | 449.6982 | 176.5482 | 349.7868 | 129.8333
7795 | 449.6987 | 176.5487 | 349.7877 | 129.9167
7800 | 449.6992 | 176.5492 | 349.7885 | 130
7805 | 449.6997 | 176.5497 | 349.7894 | 130.0833
7810 | 449.7001 | 176.5501 | 349.7902 | 130.1667
7815 | 449.7006 | 176.5506 | 349.7911 | 130.25
7820 | 449.7011 | 176.5511 | 349.7919 | 130.3333
7825 | 449.7015 | 176.5515 | 349.7928 | 130.4167
7830 | 449.702 | 176.552 | 349.7936 | 130.5
7835 | 449.7025 | 176.5525 | 349.7944 | 130.5833
7840 | 449.7029 | 176.5529 | 349.7952 | 130.6667
7845 | 449.7034 | 176.5534 | 349.7961 | 130.75
7850 | 449.7038 | 176.5538 | 349.7969 | 130.8333
7855 | 449.7043 | 176.5543 | 349.7977 | 130.9167
7860 | 449.7047 | 176.5547 | 349.7985 | 131
7865 | 449.7052 | 176.5552 | 349.7993 | 131.0833
7870 | 449.7056 | 176.5556 | 349.8001 | 131.1667
7875 | 449.7061 | 176.5561 | 349.8009 | 131.25
7880 | 449.7065 | 176.5565 | 349.8017 | 131.3333
7885 | 449.7069 | 176.5569 | 349.8025 | 131.4167
7890 | 449.7074 | 176.5574 | 349.8033 | 131.5
7895 | 449.7078 | 176.5578 | 349.8041 | 131.5833
7900 | 449.7082 | 176.5582 | 349.8048 | 131.6667
7905 | 449.7087 | 176.5587 | 349.8056 | 131.75
7910 | 449.7091 | 176.5591 | 349.8064 | 131.8333
7915 | 449.7095 | 176.5595 | 349.8072 | 131.9167
7920 | 449.71 | 176.56 | 349.8079 | 132
7925 | 449.7104 | 176.5604 | 349.8087 | 132.0833
7930 | 449.7108 | 176.5608 | 349.8094 | 132.1667
7935 | 449.7112 | 176.5612 | 349.8102 | 132.25
7940 | 449.7116 | 176.5616 | 349.8109 | 132.3333
7945 | 449.7121 | 176.5621 | 349.8117 | 132.4167
7950 | 449.7125 | 176.5625 | 349.8124 | 132.5
7955 | 449.7129 | 176.5629 | 349.8132 | 132.5833
7960 | 449.7133 | 176.5633 | 349.8139 | 132.6667
7965 | 449.7137 | 176.5637 | 349.8146 | 132.75
7970 | 449.7141 | 176.5641 | 349.8154 | 132.8333
7975 | 449.7145 | 176.5645 | 349.8161 | 132.9167
7980 | 449.7149 | 176.5649 | 349.8168 | 133
7985 | 449.7153 | 176.5653 | 349.8175 | 133.0833
7990 | 449.7157 | 176.5657 | 349.8183 | 133.1667
7995 | 449.7161 | 176.5661 | 349.819 | 133.25
8000 | 449.7165 | 176.5665 | 349.8197 | 133.3333
8005 | 449.7169 | 176.5669 | 349.8204 | 133.4167
8010 | 449.7173 | 176.5673 | 349.8211 | 133.5
8015 | 449.7177 | 176.5677 | 349.8218 | 133.5833
8020 | 449.718 | 176.568 | 349.8225 | 133.6667
8025 | 449.7184 | 176.5684 | 349.8232 | 133.75
8030 | 449.7188 | 176.5688 | 349.8239 | 133.8333
8035 | 449.7192 | 176.5692 | 349.8246 | 133.9167
8040 | 449.7196 | 176.5696 | 349.8252 | 134
8045 | 449.72 | 176.57 | 349.8259 | 134.0833
8050 | 449.7203 | 176.5703 | 349.8266 | 134.1667
8055 | 449.7207 | 176.5707 | 349.8273 | 134.25
8060 | 449.7211 | 176.5711 | 349.8279 | 134.3333
8065 | 449.7214 | 176.5714 | 349.8286 | 134.4167
8070 | 449.7218 | 176.5718 | 349.8293 | 134.5
8075 | 449.7222 | 176.5722 | 349.8299 | 134.5833
8080 | 449.7225 | 176.5725 | 349.8306 | 134.6667
8085 | 449.7229 | 176.5729 | 349.8312 | 134.75
8090 | 449.7233 | 176.5733 | 349.8319 | 134.8333
8095 | 449.7236 | 176.5736 | 349.8325 | 134.9167
8100 | 449.724 | 176.574 | 349.8332 | 135
8105 | 449.7243 | 176.5743 | 349.8338 | 135.0833
8110 | 449.7247 | 176.5747 | 349.8345 | 135.1667
8115 | 449.7251 | 176.5751 | 349.8351 | 135.25
8120 | 449.7254 | 176.5754 | 349.8357 | 135.3333
8125 | 449.7258 | 176.5758 | 349.8364 | 135.4167
8130 | 449.7261 | 176.5761 | 349.837 | 135.5
8135 | 449.7265 | 176.5765 | 349.8376 | 135.5833
8140 | 449.7268 | 176.5768 | 349.8382 | 135.6667
8145 | 449.7271 | 176.5771 | 349.8389 | 135.75
8150 | 449.7275 | 176.5775 | 349.8395 | 135.8333
8155 | 449.7278 | 176.5778 | 349.8401 | 135.9167
8160 | 449.7282 | 176.5782 | 349.8407 | 136
8165 | 449.7285 | 176.5785 | 349.8413 | 136.0833
8170 | 449.7288 | 176.5788 | 349.8419 | 136.1667
8175 | 449.7292 | 176.5792 | 349.8425 | 136.25
8180 | 449.7295 | 176.5795 | 349.8431 | 136.3333
8185 | 449.7298 | 176.5798 | 349.8437 | 136.4167
8190 | 449.7302 | 176.5802 | 349.8443 | 136.5
8195 | 449.7305 | 176.5805 | 349.8449 | 136.5833
8200 | 449.7308 | 176.5808 | 349.8455 | 136.6667
8205 | 449.7311 | 176.5811 | 349.8461 | 136.75
8210 | 449.7315 | 176.5815 | 349.8466 | 136.8333
8215 | 449.7318 | 176.5818 | 349.8472 | 136.9167
8220 | 449.7321 | 176.5821 | 349.8478 | 137
8225 | 449.7324 | 176.5824 | 349.8484 | 137.0833
8230 | 449.7327 | 176.5827 | 349.8489 | 137.1667
8235 | 449.7331 | 176.5831 | 349.8495 | 137.25
8240 | 449.7334 | 176.5834 | 349.8501 | 137.3333
8245 | 449.7337 | 176.5837 | 349.8506 | 137.4167
8250 | 449.734 | 176.584 | 349.8512 | 137.5
8255 | 449.7343 | 176.5843 | 349.8518 | 137.5833
8260 | 449.7346 | 176.5846 | 349.8523 | 137.6667
8265 | 449.7349 | 176.5849 | 349.8529 | 137.75
8270 | 449.7352 | 176.5852 | 349.8534 | 137.8333
8275 | 449.7355 | 176.5855 | 349.854 | 137.9167
8280 | 449.7358 | 176.5858 | 349.8545 | 138
8285 | 449.7361 | 176.5861 | 349.8551 | 138.0833
8290 | 449.7364 | 176.5864 | 349.8556 | 138.1667
8295 | 449.7367 | 176.5867 | 349.8561 | 138.25
8300 | 449.737 | 176.587 | 349.8567 | 138.3333
8305 | 449.7373 | 176.5873 | 349.8572 | 138.4167
8310 | 449.7376 | 176.5876 | 349.8577 | 138.5
8315 | 449.7379 | 176.5879 | 349.8583 | 138.5833
8320 | 449.7382 | 176.5882 | 349.8588 | 138.6667
8325 | 449.7385 | 176.5885 | 349.8593 | 138.75
8330 | 449.7388 | 176.5888 | 349.8598 | 138.8333
8335 | 449.7391 | 176.5891 | 349.8603 | 138.9167
8340 | 449.7394 | 176.5894 | 349.8609 | 139
8345 | 449.7396 | 176.5896 | 349.8614 | 139.0833
8350 | 449.7399 | 176.5899 | 349.8619 | 139.1667
8355 | 449.7402 | 176.5902 | 349.8624 | 139.25
8360 | 449.7405 | 176.5905 | 349.8629 | 139.3333
8365 | 449.7408 | 176.5908 | 349.8634 | 139.4167
8370 | 449.7411 | 176.5911 | 349.8639 | 139.5
8375 | 449.7413 | 176.5913 | 349.8644 | 139.5833
8380 | 449.7416 | 176.5916 | 349.8649 | 139.6667
8385 | 449.7419 | 176.5919 | 349.8654 | 139.75
8390 | 449.7422 | 176.5922 | 349.8659 | 139.8333
8395 | 449.7424 | 176.5924 | 349.8664 | 139.9167
8400 | 449.7427 | 176.5927 | 349.8668 | 140
8405 | 449.743 | 176.593 | 349.8673 | 140.0833
8410 | 449.7432 | 176.5932 | 349.8678 | 140.1667
8415 | 449.7435 | 176.5935 | 349.8683 | 140.25
8420 | 449.7438 | 176.5938 | 349.8688 | 140.3333
8425 | 449.744 | 176.594 | 349.8692 | 140.4167
8430 | 449.7443 | 176.5943 | 349.8697 | 140.5
8435 | 449.7446 | 176.5946 | 349.8702 | 140.5833
8440 | 449.7448 | 176.5948 | 349.8707 | 140.6667
8445 | 449.7451 | 176.5951 | 349.8711 | 140.75
8450 | 449.7453 | 176.5953 | 349.8716 | 140.8333
8455 | 449.7456 | 176.5956 | 349.8721 | 140.9167
8460 | 449.7458 | 176.5958 | 349.8725 | 141
8465 | 449.7461 | 176.5961 | 349.873 | 141.0833
8470 | 449.7463 | 176.5963 | 349.8734 | 141.1667
8475 | 449.7466 | 176.5966 | 349.8739 | 141.25
8480 | 449.7469 | 176.5969 | 349.8743 | 141.3333
8485 | 449.7471 | 176.5971 | 349.8748 | 141.4167
8490 | 449.7473 | 176.5973 | 349.8752 | 141.5
8495 | 449.7476 | 176.5976 | 349.8757 | 141.5833
8500 | 449.7478 | 176.5978 | 349.8761 | 141.6667
8505 | 449.7481 | 176.5981 | 349.8766 | 141.75
8510 | 449.7483 | 176.5983 | 349.877 | 141.8333
8515 | 449.7486 | 176.5986 | 349.8774 | 141.9167
8520 | 449.7488 | 176.5988 | 349.8779 | 142
8525 | 449.7491 | 176.5991 | 349.8783 | 142.0833
8530 | 449.7493 | 176.5993 | 349.8787 | 142.1667
8535 | 449.7495 | 176.5995 | 349.8792 | 142.25
8540 | 449.7498 | 176.5998 | 349.8796 | 142.3333
8545 | 449.75 | 176.6 | 349.88 | 142.4167
8550 | 449.7502 | 176.6002 | 349.8804 | 142.5