## Sheet1
Foam Thermos
| cm | m
r1 | 3.95 | 0.0395 |  | k,plastic | 100 | W/m*K |  | Cp,water | 4.207 | KJ/kg*K
r2 | 4.05 | 0.0405 |  | k,foam | 0.012 | W/m*K |  | Density | 995 | kg/m^3
r3 | 4.25 | 0.0425 |  | h, air | 50 | W/m^2*K
L | 12 | 0.12 | [5 empty] | Rtot | 0.053607
[5 empty] | V | 0.5 | L | Rplastic | 0.00033159
[8 empty] | Rfoam | 0.053275
Time (min) | Time (sec) | T (Freezer) | T(h20) | q (W)
0 | 0 | -10 | 95 | -1958.7137 |  |  | Measured Tf 40
1 | 60 | -10 | 94.0642 | -1941.256
2 | 120 | -10 | 93.1366 | -1923.9539
3 | 180 | -10 | 92.2174 | -1906.806
4 | 240 | -10 | 91.3064 | -1889.8109
5 | 300 | -10 | 90.4034 | -1872.9674
6 | 360 | -10 | 89.5086 | -1856.2739
7 | 420 | -10 | 88.6216 | -1839.7292
8 | 480 | -10 | 87.7426 | -1823.332
9 | 540 | -10 | 86.8715 | -1807.081
10 | 600 | -10 | 86.0081 | -1790.9747
11 | 660 | -10 | 85.1524 | -1775.0121
12 | 720 | -10 | 84.3043 | -1759.1917
13 | 780 | -10 | 83.4638 | -1743.5123
14 | 840 | -10 | 82.6308 | -1727.9726
15 | 900 | -10 | 81.8052 | -1712.5715
16 | 960 | -10 | 80.9869 | -1697.3076
17 | 1020 | -10 | 80.176 | -1682.1798
18 | 1080 | -10 | 79.3722 | -1667.1868
19 | 1140 | -10 | 78.5757 | -1652.3274
20 | 1200 | -10 | 77.7862 | -1637.6005
21 | 1260 | -10 | 77.0038 | -1623.0048
22 | 1320 | -10 | 76.2283 | -1608.5393
23 | 1380 | -10 | 75.4598 | -1594.2026
24 | 1440 | -10 | 74.6981 | -1579.9937
25 | 1500 | -10 | 73.9432 | -1565.9115
26 | 1560 | -10 | 73.195 | -1551.9548
27 | 1620 | -10 | 72.4535 | -1538.1225
28 | 1680 | -10 | 71.7186 | -1524.4134
29 | 1740 | -10 | 70.9903 | -1510.8266
30 | 1800 | -10 | 70.2684 | -1497.3608
31 | 1860 | -10 | 69.553 | -1484.0151
32 | 1920 | -10 | 68.844 | -1470.7883
33 | 1980 | -10 | 68.1412 | -1457.6794
34 | 2040 | -10 | 67.4448 | -1444.6873
35 | 2100 | -10 | 66.7545 | -1431.8111
36 | 2160 | -10 | 66.0704 | -1419.0496
37 | 2220 | -10 | 65.3924 | -1406.4018
38 | 2280 | -10 | 64.7205 | -1393.8668
39 | 2340 | -10 | 64.0545 | -1381.4435
40 | 2400 | -10 | 63.3945 | -1369.1309
41 | 2460 | -10 | 62.7403 | -1356.928
42 | 2520 | -10 | 62.092 | -1344.834
43 | 2580 | -10 | 61.4494 | -1332.8477
44 | 2640 | -10 | 60.8126 | -1320.9682
45 | 2700 | -10 | 60.1815 | -1309.1946
46 | 2760 | -10 | 59.556 | -1297.526
47 | 2820 | -10 | 58.936 | -1285.9613
48 | 2880 | -10 | 58.3216 | -1274.4998
49 | 2940 | -10 | 57.7127 | -1263.1404
50 | 3000 | -10 | 57.1092 | -1251.8822
51 | 3060 | -10 | 56.511 | -1240.7244
52 | 3120 | -10 | 55.9182 | -1229.666
53 | 3180 | -10 | 55.3307 | -1218.7062
54 | 3240 | -10 | 54.7484 | -1207.8441
55 | 3300 | -10 | 54.1713 | -1197.0787
56 | 3360 | -10 | 53.5994 | -1186.4094
57 | 3420 | -10 | 53.0325 | -1175.8351
58 | 3480 | -10 | 52.4707 | -1165.3551
59 | 3540 | -10 | 51.9139 | -1154.9684
60 | 3600 | -10 | 51.3621 | -1144.6744

## Sheet2
Vacuum Thermos
| cm | m
r1 | 6.3 | 0.063 |  | k,vac | 0.015 | W/m*K |  | Cp,water | 4.207 | KJ/kg*K
r2 | 6.35 | 0.0635 |  | k,al | 250 | W/m*K |  | Density | 995 | kg/m^3
r3 | 6.45 | 0.0645
r4 | 6.5 | 0.065 | [5 empty] | Rtot | 0.97529
L | 17 | 0.17 |  |  | V | 0.5 | L | Ral1 | 2.9603e-05
[8 empty] | Rvac | 0.97523
[8 empty] | Ral2 | 2.9603e-05
Time (min) | Time (sec) | T (Freezer) | T(h20) | q (W)
0 | 0 | -10 | 95 | -107.6599 |  | Measure Tf 82
1 | 60 | -10 | 94.9486 | -107.6072
2 | 120 | -10 | 94.8971 | -107.5545
3 | 180 | -10 | 94.8458 | -107.5018
4 | 240 | -10 | 94.7944 | -107.4491
5 | 300 | -10 | 94.7431 | -107.3965
6 | 360 | -10 | 94.6917 | -107.3439
7 | 420 | -10 | 94.6405 | -107.2913
8 | 480 | -10 | 94.5892 | -107.2387
9 | 540 | -10 | 94.538 | -107.1862
10 | 600 | -10 | 94.4867 | -107.1337
11 | 660 | -10 | 94.4356 | -107.0812
12 | 720 | -10 | 94.3844 | -107.0287
13 | 780 | -10 | 94.3333 | -106.9763
14 | 840 | -10 | 94.2821 | -106.9239
15 | 900 | -10 | 94.2311 | -106.8715
16 | 960 | -10 | 94.18 | -106.8192
17 | 1020 | -10 | 94.129 | -106.7668
18 | 1080 | -10 | 94.078 | -106.7145
19 | 1140 | -10 | 94.027 | -106.6623
20 | 1200 | -10 | 93.976 | -106.61
21 | 1260 | -10 | 93.9251 | -106.5578
22 | 1320 | -10 | 93.8742 | -106.5056
23 | 1380 | -10 | 93.8233 | -106.4534
24 | 1440 | -10 | 93.7724 | -106.4012
25 | 1500 | -10 | 93.7216 | -106.3491
26 | 1560 | -10 | 93.6708 | -106.297
27 | 1620 | -10 | 93.62 | -106.2449
28 | 1680 | -10 | 93.5692 | -106.1929
29 | 1740 | -10 | 93.5185 | -106.1409
30 | 1800 | -10 | 93.4678 | -106.0889
31 | 1860 | -10 | 93.4171 | -106.0369
32 | 1920 | -10 | 93.3664 | -105.985
33 | 1980 | -10 | 93.3158 | -105.933
34 | 2040 | -10 | 93.2652 | -105.8811
35 | 2100 | -10 | 93.2146 | -105.8293
36 | 2160 | -10 | 93.164 | -105.7774
37 | 2220 | -10 | 93.1135 | -105.7256
38 | 2280 | -10 | 93.0629 | -105.6738
39 | 2340 | -10 | 93.0125 | -105.622
40 | 2400 | -10 | 92.962 | -105.5703
41 | 2460 | -10 | 92.9116 | -105.5186
42 | 2520 | -10 | 92.8611 | -105.4669
43 | 2580 | -10 | 92.8107 | -105.4152
44 | 2640 | -10 | 92.7604 | -105.3636
45 | 2700 | -10 | 92.71 | -105.312
46 | 2760 | -10 | 92.6597 | -105.2604
47 | 2820 | -10 | 92.6094 | -105.2088
48 | 2880 | -10 | 92.5592 | -105.1573
49 | 2940 | -10 | 92.5089 | -105.1058
50 | 3000 | -10 | 92.4587 | -105.0543
51 | 3060 | -10 | 92.4085 | -105.0028
52 | 3120 | -10 | 92.3583 | -104.9514
53 | 3180 | -10 | 92.3082 | -104.8999
54 | 3240 | -10 | 92.2581 | -104.8486
55 | 3300 | -10 | 92.208 | -104.7972
56 | 3360 | -10 | 92.1579 | -104.7458
57 | 3420 | -10 | 92.1079 | -104.6945
58 | 3480 | -10 | 92.0578 | -104.6432
59 | 3540 | -10 | 92.0078 | -104.592
60 | 3600 | -10 | 91.9579 | -104.5407